## Arkusz1
Dana | Symbol | Wartość | Jednostka
Rozpiętość płata | b | 10.07 | m
Wysokość samolotu | hs | 3.6 | m
Długość kadłuba | lk | 11.25 | m
Powierzchnia nośna | S | 17.5 | m2
Masa pustego samolotu | m0 | 2560 | kg
Masa maksymalna samolotu | mk | 3840 | kg
Masa paliwa | mp | 996 | kg
ciąg statyczny silnika uzyskiwany na ziemii przy zerowej prędkości lotu | Pr-0 | 9800 | N
obroty startowe | nso | 14600 | obr/min
ciąg silnika nominalny | Pnom | 8200 | N
obroty nominalne | nnom | 13600 | obr/min
Zużycie paliwa | q | 0.001 | m3/h
Prędkość maksymalna | Vmax | 200 | m/s
Maksymalna prędkość wznoszenia | wmax | 16 | m/s
Przyspieszenie grawitacyjne | g | 9.81 | m/s2
Pułap praktyczny | pułapp | 12500 | m
Pułap teoretyczny | pulap | 13100 | m
cięciwa na osi symetrii samolotu | c0 | 2.49 | m
cięcika końcowa | ck | 1.14 | m
kąt skosu krawędzi natarcia płata | νx0 | 11.3099 | °
zbieżność płata | λ | 0.45783 | -
wydłużenie geometryczne płata | Λ | 5.7946 | -
średnia cięciwa aerodynamiczna | ca | 1.8987 | m
położenie noska ca względem początku cięciwy przykadłubowej | xN | 0.44108 | m
gęstość powietrza przy ziemii | ρ | 1.2255 | kg/m3
Liczba Reynoldsa 3M | Re3M | 2000000 | -
Czmax dla Reynoldsa 3M | Czmax re | 1.36 | -
lepkość kinematyczna powietrzna na poziomie morza | ν | 1.4607e-05 | m2/s
Prędkość przeciągnięcia | VS1 | 50.8241 | m/s
Obliczona liczba Reynoldsa | Re | 6606328.9461 | -
środek aerodynamiczny na x | xsa kreska | 0.263 | -
środek aerodynamiczny na z | zsa kreska | -0.026 | -
Współczynnik momentu podłużnego względem środka aerodynamicznego | Cmsa | -0.03364 | -
Współczynnik kierunkowy prostej Cz(a) | a∞ | 6.2313 | 1/rad
minimalna wartość Cx | Cx∞ min1 | 0.0046487 | -
Cz odpowiadające minimalnej wartości Cx | Cz∞1 | 0.25823 | -
Korekta dottycząca liczby reynoldsa | Cx∞ min2 | 0.0044415 | -
maksymalny współczynnik Cz | Czmax | 0.092817 | -
Minimalny współczynnik Cx' | Cx'∞ min | 0.0048358 | -
korekta technologiczna współczynnika oporu | ΔCxtech | 0.00072538 | -
Kąt skosu lini utworzonej z 1/4 cięciwy płata | β25 | 7.5741 | °
Współczynnik do wyznaczenia tau 1 | τ1 | 0.16191 | -
Współczynnik do wyznaczenia tau 2 | τ2 | 0.02104 | -
Współczynnik do wyznaczenia delta 1 | δ1 | 0.044936 | -
Współczynnik do wyznaczenia delta 2 | δ2 | 0.0048672 | -
Współczynnik do wyznaczenia delta 3 | δ3 | 0.98981 | -
Pierwszy współczynnik Glauerta | δ | 0.0045102 | -
drugi współczynnik Glauerta | τ | 0.020038 | -
współczynnik a dla płata obliczony | ap | 4.6187 | 1/rad
współczynnik a dla płata odczytany z wykresu | ap wykres | 4.6195 | 1/rad
błąd między wynikami współczynnika a dla płata | błąd | 0.018352 | %
Liczba reynoldsa dla kadłuba | Rek | 154035736.2908 | -
współczynniku oporu tarcia | cf | 0.00195 | -
pole maksymalnego przekroju czołowego kadłuba | Sk | 1.2697 | m2
pole powierzchni zewnętrznej kadłuba omywanej przez powietrze | Sck | 36.129 | m2
wydłużenie kadłuba | Λk | 8.8479 | -
wspóółczynnik korekcyjny | ηk | 1.08 | -
długość części nosowej kadłuba | lnk | 3.9848 | m
wydłużenie noskowej części kadłuba | Λnk | 3.1339 | -
prędkość dźwięku na poziomie morza | a0 | 340.3 | m/s
temperatura otoczenia na poziomie morza | T0 | 288.15 | K
wysokość przelotowa | h | 5000 | m
temperatura otoczenia na wysokości prędkości maksymalnej | Th | 255.65 | K
prędkość dźwięku na wysokości prędkości maksymalnej | ad | 320.5351 | m/s
liczba macha osiągana przez samolot | Ma | 0.62396
współczynnik korekcyjny ściśliwości | ηMa | 1.05 | -
współczynnik oporu kadłuba | Cxk | 0.06292 | -
Iloczyn powierzchni i oporu kadłuba | SkCk | 0.079892 | m2
Pole powierzchni usterzenia poziomego | SH | 3.8948 | m2
Środek ciężkości samolotu | xsc kreska | 0.28 | -
Ramię usterzenia poziomego | lH | 5.144 | m
Kwadrat stosunku prędkości | (VH/V)2 | 0.85 | -
Rozpiętość usterzenia poziomego | bH | 3.8399 | m
minimalny współczynnik oporu profilu usterzenia poziomego | (CxH∞)min | 0.0041 | -
Przyrost oporu wynikający ze szczelin | ΔCxH szcz | 0.004 | -
wydłużenie usterzenia | ΛH | 3.7857 | -
współczynnik korekcyjny wydłużenia usterzenia | eH | 0.7 | -
wydłużenie usterzenia po korekcji | ΛeH | 2.65 | -
cecha objętościowa usterzenia poziomego | κ'H | 0.51252 | -
Pole powierzchni usterzenia pionowego | SV | 2.1363 | m2
minimalny współczynnik oporu profilu usterzenia pionowego | (CxV∞)min | 0.0041 | -
Przyrost oporu wynikający ze szczelin | ΔCxV szcz | 0.004 | -
Współczynnik oporu usterzenia pionowego | CxV | 0.0081 | -
Iloczyn powierzchni i oporu usterzenia pionowego | SVCV | 0.017304 | m2
Powierzchnia 1 wylotu powietrza | Sg | 0.15747 | m2
Opór gondoli | Cg | 0.09 | -
iloczyn powierzchni i oporu dwóch gondoli | SgCg | 0.028345 | m2
Suma iloczynów oporów i powierzchni | ΣCjSj | 0.12554 | m2
minimalne opory szkodliwe samolotu | (Cxszk)min | 0.0071738 | -
współczynnik | ζ | 6 | -
współczynnik wzrostu oporów na skutek interferencji aerodynamicznej | Kint erf | 0.02 | -
Współczynnik Cx0 z biegunowej | Cx0 | 0.0155 | -
Współczynnik kierunkowy biegunowej | dCx/dCz2 | 0.062 | -
wydłużenie Oswalda | Λe | 5.134 | -
współczynnik oswalda | e | 0.88601 | -
Minimalny współczynnik Cx z danych | (Cx)min | 0.015269 | -
błąd wartości Cx0 | błąd | 1.5111 | %
Masa pustego samolotu z pilotem (80kg) | mmin | 2640 | kg
Średnia masa samolotu o maksymalnej i minimalnej wadze | mśr | 3240 | kg
gęstość powietrza na wysokości przelotowej | ρh | 0.73613 | kg/m3
Graniczna prędkość dla biegunowej prędkości | Vmax2 | 240 | m/s
Minimalny kąt toru lotu | γmin | 3.6961 | °

## projekty 2 i 3
[6 empty] | profil |  |  |  | płat |  |  |  | samolot
a deg | Cz | Cx | a rad | dCxRe | ap rad | Cz | Cx | α [°] | Cx' | αi [°] | αp [°] | Cxi | C'xp | CzH | CxH | Cx'szk | Cx | ΔCzH | Cz' | K | E | alfa | Cz'2 | K/10 | E/100
-10.5412 | -1.0977 | 0.014123 | -0.18398 | 0.0022435 | -0.24549 | -1.0977 | 0.014123 | -10.5412 | 0.016367 | -3.5241 | -14.0653 | 0.066487 | 0.083579 | -0.10205 | 0.0093508 | 0.0084862 | 0.096029 | -0.022711 | -1.1204 | -11.6672 | -152.5117 | -10.5412 | 1.2553 | -1.1667 | -1.5251
-9.7598 | -0.98949 | 0.012664 | -0.17034 | 0.002002 | -0.22579 | -0.98949 | 0.012664 | -9.7598 | 0.014666 | -3.1767 | -12.9365 | 0.054027 | 0.069418 | -0.098458 | 0.0092644 | 0.0083568 | 0.081434 | -0.021913 | -1.0114 | -12.42 | -156.0159 | -9.7598 | 1.0229 | -1.242 | -1.5602
-8.9822 | -0.90304 | 0.011592 | -0.15677 | 0.001809 | -0.20737 | -0.90304 | 0.011592 | -8.9822 | 0.013401 | -2.8992 | -11.8814 | 0.044999 | 0.059125 | -0.095591 | 0.0091976 | 0.0082535 | 0.070814 | -0.021274 | -0.92432 | -13.0527 | -157.4787 | -8.9822 | 0.85437 | -1.3053 | -1.5748
-8.2018 | -0.80029 | 0.0095637 | -0.14315 | 0.0015796 | -0.18799 | -0.80029 | 0.0095637 | -8.2018 | 0.011143 | -2.5693 | -10.7711 | 0.035341 | 0.04721 | -0.092183 | 0.0091207 | 0.0081306 | 0.058518 | -0.020516 | -0.82081 | -14.0267 | -161.4921 | -8.2018 | 0.67373 | -1.4027 | -1.6149
-6.639 | -0.58392 | 0.0085737 | -0.11587 | 0.0010965 | -0.14859 | -0.58392 | 0.0085737 | -6.639 | 0.0096701 | -1.8747 | -8.5137 | 0.018814 | 0.02921 | -0.085006 | 0.008968 | 0.0078719 | 0.039859 | -0.018919 | -0.60284 | -15.1242 | -137.8937 | -6.639 | 0.36342 | -1.5124 | -1.3789
-5.8633 | -0.50834 | 0.0075602 | -0.10233 | 0.00092772 | -0.13082 | -0.50834 | 0.0075602 | -5.8633 | 0.0084879 | -1.632 | -7.4953 | 0.014259 | 0.023472 | -0.082499 | 0.0089175 | 0.0077816 | 0.033903 | -0.018361 | -0.5267 | -15.5353 | -127.1173 | -5.8633 | 0.27741 | -1.5535 | -1.2712
-4.0837 | -0.29754 | 0.006825 | -0.071273 | 0.00045709 | -0.087945 | -0.29754 | 0.006825 | -4.0837 | 0.0072821 | -0.95525 | -5.0389 | 0.0048852 | 0.012893 | -0.075506 | 0.0087848 | 0.0075295 | 0.022825 | -0.016805 | -0.31435 | -13.7722 | -59.6231 | -4.0837 | 0.098815 | -1.3772 | -0.59623
-3.5296 | -0.24356 | 0.0066238 | -0.061603 | 0.00033655 | -0.07525 | -0.24356 | 0.0066238 | -3.5296 | 0.0069604 | -0.78193 | -4.3115 | 0.0032733 | 0.010959 | -0.073716 | 0.0087527 | 0.007465 | 0.020779 | -0.016406 | -0.25996 | -12.5106 | -40.6881 | -3.5296 | 0.067581 | -1.2511 | -0.40688
-3.1933 | -0.18943 | 0.0066208 | -0.055734 | 0.0002157 | -0.066349 | -0.18943 | 0.0066208 | -3.1933 | 0.0068365 | -0.60815 | -3.8015 | 0.00198 | 0.0095419 | -0.07192 | 0.0087213 | 0.0074003 | 0.019261 | -0.016006 | -0.20544 | -10.6659 | -23.3707 | -3.1933 | 0.042204 | -1.0666 | -0.23371
-2.8609 | -0.15704 | 0.006288 | -0.049932 | 0.00014338 | -0.058731 | -0.15704 | 0.006288 | -2.8609 | 0.0064314 | -0.50416 | -3.3651 | 0.0013608 | 0.0085176 | -0.070846 | 0.0087029 | 0.0073615 | 0.018172 | -0.015767 | -0.1728 | -9.5092 | -15.6258 | -2.8609 | 0.029861 | -0.95092 | -0.15626
-2.4158 | -0.10298 | 0.0060877 | -0.042163 | 2.2689e-05 | -0.047933 | -0.10298 | 0.0060877 | -2.4158 | 0.0061104 | -0.33061 | -2.7464 | 0.00058517 | 0.0074209 | -0.069053 | 0.0086728 | 0.0072969 | 0.016981 | -0.015368 | -0.11835 | -6.9694 | -5.7485 | -2.4158 | 0.014006 | -0.69694 | -0.057485
-2.0824 | -0.065153 | 0.0060193 | -0.036344 | -6.1763e-05 | -0.039995 | -0.065153 | 0.0060193 | -2.0824 | 0.0059576 | -0.20917 | -2.2915 | 0.00023424 | 0.0069172 | -0.067798 | 0.0086521 | 0.0072517 | 0.016416 | -0.015089 | -0.080242 | -4.8879 | -1.9171 | -2.0824 | 0.0064388 | -0.48879 | -0.019171
-1.4213 | -0.022106 | 0.0057523 | -0.024806 | -0.00015787 | -0.026044 | -0.022106 | 0.0057523 | -1.4213 | 0.0055945 | -0.070971 | -1.4922 | 2.6965e-05 | 0.0063468 | -0.06637 | 0.0086291 | 0.0072002 | 0.015777 | -0.014771 | -0.036877 | -2.3374 | -0.20148 | -1.4213 | 0.0013599 | -0.23374 | -0.0020148
-1.4156 | 0.010499 | 0.0056857 | -0.024707 | -0.00018379 | -0.024118 | 0.010499 | 0.0056857 | -1.4156 | 0.0055019 | 0.033707 | -1.3819 | 6.0824e-06 | 0.0062334 | -0.065289 | 0.008612 | 0.0071863 | 0.015643 | -0.014531 | -0.0040316 | -0.25772 | -0.00026778 | -1.4156 | 1.6254e-05 | -0.025772 | -2.6778e-06
-0.75354 | 0.05898 | 0.0052214 | -0.013152 | -7.5545e-05 | -0.0098469 | 0.05898 | 0.0052214 | -0.75354 | 0.0051458 | 0.18935 | -0.56418 | 0.00019195 | 0.0060631 | -0.063681 | 0.0085871 | 0.0072443 | 0.015523 | -0.014173 | 0.044808 | 2.8865 | 0.37334 | -0.75354 | 0.0020077 | 0.28865 | 0.0037334
-0.6581 | 0.066627 | 0.0048026 | -0.011486 | -5.8473e-05 | -0.0077528 | 0.066627 | 0.0048026 | -0.6581 | 0.0048358 | 0.2139 | -0.4442 | 0.00024495 | 0.0058062 | -0.063427 | 0.0085832 | 0.0072534 | 0.015269 | -0.014116 | 0.052511 | 3.439 | 0.62102 | -0.6581 | 0.0027574 | 0.3439 | 0.0062102
-0.55503 | 0.077837 | 0.0047259 | -0.0096871 | -3.3445e-05 | -0.0053256 | 0.077837 | 0.0047259 | -0.55503 | 0.0048848 | 0.24989 | -0.30514 | 0.00033431 | 0.0059445 | -0.063055 | 0.0085776 | 0.0072668 | 0.015423 | -0.014033 | 0.063804 | 4.137 | 1.092 | -0.55503 | 0.0040709 | 0.4137 | 0.01092
-0.41729 | 0.092817 | 0.0046487 | -0.0072831 | 0 | -0.0020823 | 0.092817 | 0.0046487 | -0.41729 | 0.0049171 | 0.29798 | -0.11931 | 0.00047537 | 0.0061178 | -0.062558 | 0.0085701 | 0.0072848 | 0.015616 | -0.013923 | 0.078894 | 5.0521 | 2.0136 | -0.41729 | 0.0062242 | 0.50521 | 0.020136
-0.28046 | 0.1077 | 0.004496 | -0.004895 | 3.3225e-05 | 0.0011397 | 0.1077 | 0.004496 | -0.28046 | 0.0048653 | 0.34576 | 0.065299 | 0.00064003 | 0.0062307 | -0.062065 | 0.0085627 | 0.0073025 | 0.015748 | -0.013813 | 0.093885 | 5.9618 | 3.337 | -0.28046 | 0.0088144 | 0.59618 | 0.03337
-0.038744 | 0.13399 | 0.0044178 | -0.0006762 | 9.1918e-05 | 0.0068315 | 0.13399 | 0.0044178 | -0.038744 | 0.0048717 | 0.43016 | 0.39142 | 0.00099061 | 0.0065877 | -0.061193 | 0.0085498 | 0.007334 | 0.016141 | -0.013619 | 0.12037 | 7.4573 | 6.6937 | -0.038744 | 0.014488 | 0.74573 | 0.066937
0.23718 | 0.164 | 0.0043014 | 0.0041396 | 0.00015892 | 0.013329 | 0.164 | 0.0043014 | 0.23718 | 0.0044603 | 0.5265 | 0.76368 | 0.001484 | 0.0066697 | -0.060197 | 0.0085353 | 0.0073699 | 0.016258 | -0.013397 | 0.1506 | 9.263 | 12.9219 | 0.23718 | 0.02268 | 0.9263 | 0.12922
0.68777 | 0.213 | 0.0042965 | 0.012004 | 0.00026833 | 0.023939 | 0.213 | 0.0042965 | 0.68777 | 0.0045649 | 0.68383 | 1.3716 | 0.0025035 | 0.0077937 | -0.058572 | 0.0085121 | 0.0074284 | 0.017459 | -0.013036 | 0.19996 | 11.4534 | 26.2313 | 0.68777 | 0.039986 | 1.1453 | 0.26231
1.1037 | 0.25823 | 0.0042921 | 0.019263 | 0.00036932 | 0.033733 | 0.25823 | 0.0042921 | 1.1037 | 0.0046614 | 0.82905 | 1.9328 | 0.0036797 | 0.0090665 | -0.057071 | 0.0084912 | 0.0074825 | 0.018808 | -0.012702 | 0.24553 | 13.055 | 41.8467 | 1.1037 | 0.060286 | 1.3055 | 0.41847
1.4521 | 0.29613 | 0.0044397 | 0.025344 | 0.00045392 | 0.041937 | 0.29613 | 0.0044397 | 1.4521 | 0.0048936 | 0.95071 | 2.4028 | 0.0048388 | 0.010458 | -0.055815 | 0.0084742 | 0.0075278 | 0.020269 | -0.012422 | 0.28371 | 13.9969 | 55.582 | 1.4521 | 0.080489 | 1.3997 | 0.55582
2.3624 | 0.39512 | 0.0051865 | 0.041231 | 0.00067494 | 0.063371 | 0.39512 | 0.0051865 | 2.3624 | 0.0058614 | 1.2685 | 3.6309 | 0.0086148 | 0.015202 | -0.052531 | 0.0084315 | 0.0076462 | 0.025219 | -0.011691 | 0.38343 | 15.2042 | 88.6366 | 2.3624 | 0.14702 | 1.5204 | 0.88637
3.3542 | 0.50195 | 0.0059163 | 0.058541 | 0.00091346 | 0.086667 | 0.50195 | 0.0059163 | 3.3542 | 0.0068297 | 1.6115 | 4.9657 | 0.013903 | 0.021458 | -0.048987 | 0.0083883 | 0.0077739 | 0.031721 | -0.010903 | 0.49105 | 15.4803 | 117.6759 | 3.3542 | 0.24113 | 1.548 | 1.1768
4.5731 | 0.62072 | 0.0068304 | 0.079816 | 0.0011786 | 0.1146 | 0.62072 | 0.0068304 | 4.5731 | 0.008009 | 1.9928 | 6.5659 | 0.021261 | 0.029995 | -0.045048 | 0.0083438 | 0.0079159 | 0.040563 | -0.010026 | 0.6107 | 15.0554 | 138.4233 | 4.5731 | 0.37295 | 1.5055 | 1.3842
6.1312 | 0.80992 | 0.0080016 | 0.10701 | 0.0016011 | 0.15239 | 0.80992 | 0.0080016 | 6.1312 | 0.0096027 | 2.6002 | 8.7314 | 0.036197 | 0.046525 | -0.038772 | 0.0082806 | 0.0081421 | 0.05764 | -0.008629 | 0.8013 | 13.9016 | 154.8551 | 6.1312 | 0.64208 | 1.3902 | 1.5486
7.0167 | 0.89087 | 0.0087188 | 0.12246 | 0.0017818 | 0.17238 | 0.89087 | 0.0087188 | 7.0167 | 0.010501 | 2.8601 | 9.8768 | 0.043794 | 0.05502 | -0.036087 | 0.0082564 | 0.0082389 | 0.066398 | -0.0080315 | 0.88284 | 13.2961 | 156.0746 | 7.0167 | 0.7794 | 1.3296 | 1.5607
8.0169 | 1.0043 | 0.0092387 | 0.13992 | 0.0020351 | 0.1962 | 1.0043 | 0.0092387 | 8.0169 | 0.011274 | 3.2244 | 11.2413 | 0.055661 | 0.06766 | -0.032323 | 0.0082255 | 0.0083746 | 0.079423 | -0.0071938 | 0.99715 | 12.555 | 157.1795 | 8.0169 | 0.99432 | 1.2555 | 1.5718
8.6875 | 1.1017 | 0.0098243 | 0.15162 | 0.0022526 | 0.21336 | 1.1017 | 0.0098243 | 8.6875 | 0.012077 | 3.5371 | 12.2246 | 0.066979 | 0.079781 | -0.029093 | 0.0082017 | 0.008491 | 0.0919 | -0.0064748 | 1.0953 | 11.918 | 155.5701 | 8.6875 | 1.1996 | 1.1918 | 1.5557
9.5759 | 1.199 | 0.011067 | 0.16713 | 0.0024697 | 0.23431 | 1.199 | 0.011067 | 9.5759 | 0.013537 | 3.8493 | 13.4252 | 0.079325 | 0.093587 | -0.025867 | 0.0081804 | 0.0086073 | 0.1061 | -0.0057569 | 1.1932 | 11.2467 | 150.9295 | 9.5759 | 1.4238 | 1.1247 | 1.5093
10.5751 | 1.307 | 0.012443 | 0.18457 | 0.0027109 | 0.25781 | 1.307 | 0.012443 | 10.5751 | 0.015154 | 4.1962 | 14.7713 | 0.094265 | 0.11014 | -0.022283 | 0.0081596 | 0.0087365 | 0.12311 | -0.0049593 | 1.3021 | 10.5764 | 145.6488 | 10.5751 | 1.6954 | 1.0576 | 1.4565
11.2381 | 1.3609 | 0.013426 | 0.19614 | 0.0028313 | 0.2724 | 1.3609 | 0.013426 | 11.2381 | 0.016257 | 4.3693 | 15.6074 | 0.1022 | 0.11919 | -0.020495 | 0.0081505 | 0.008801 | 0.1324 | -0.0045613 | 1.3564 | 10.2448 | 142.3612 | 11.2381 | 1.8398 | 1.0245 | 1.4236
12.9893 | 1.4087 | 0.014015 | 0.22671 | 0.0029379 | 0.30564 | 1.4087 | 0.014015 | 12.9893 | 0.016953 | 4.5226 | 17.512 | 0.1095 | 0.12718 | -0.01891 | 0.008143 | 0.0088581 | 0.14061 | -0.0042087 | 1.4045 | 9.9887 | 140.1336 | 12.9893 | 1.9726 | 0.99887 | 1.4013
13.7451 | 1.3702 | 0.013565 | 0.2399 |  |  | Tabela 3.3 Charakterystyki aerodynamiczne samolotu PZL TS-11 Iskra
14.716 | 1.3152 | 0.012936 | 0.25684
15.4689 | 1.2604 | 0.012303 | 0.26998

## projekt 4
[7 empty] | mmin | 2640 | mśr | 3240 | mmax | 3840
| Cz | Cx | K | A | B | γ [°] | V [m/s] | w [m/s] | V [m/s] | w [m/s] | V [m/s] | w [m/s]
1 | 1.4045 | 0.14061 | 9.9887 | 0.8417 | 0.083846 | 5.717 | 53.3717 | 5.3166 | 59.1264 | 5.8899 | 64.3687 | 6.4121 | 0 | 0
2 | 1.3564 | 0.1324 | 10.2448 | 0.8566 | 0.083218 | 5.575 | 54.3169 | 5.2768 | 60.1736 | 5.8458 | 65.5087 | 6.3641 | 240 | 15.5035
3 | 1.3021 | 0.12311 | 10.5764 | 0.87441 | 0.082309 | 5.4013 | 55.4463 | 5.2192 | 61.4247 | 5.7819 | 66.8707 | 6.2946
4 | 1.1932 | 0.1061 | 11.2467 | 0.91366 | 0.080919 | 5.0811 | 57.9348 | 5.131 | 64.1815 | 5.6843 | 69.872 | 6.1882
5 | 1.0953 | 0.0919 | 11.918 | 0.95385 | 0.079754 | 4.7963 | 60.4832 | 5.0572 | 67.0047 | 5.6024 | 72.9455 | 6.0992
6 | 0.99715 | 0.079423 | 12.555 | 0.99984 | 0.079386 | 4.554 | 63.3998 | 5.0338 | 70.2358 | 5.5766 | 76.463 | 6.071
7 | 0.88284 | 0.066398 | 13.2961 | 1.0628 | 0.079707 | 4.3011 | 67.3911 | 5.0542 | 74.6575 | 5.5992 | 81.2768 | 6.0956
8 | 0.8013 | 0.05764 | 13.9016 | 1.1157 | 0.080049 | 4.1144 | 70.7455 | 5.0759 | 78.3735 | 5.6232 | 85.3223 | 6.1217
9 | 0.6107 | 0.040563 | 15.0554 | 1.2782 | 0.084715 | 3.8001 | 81.0521 | 5.3718 | 89.7914 | 5.951 | 97.7525 | 6.4786
10 | 0.49105 | 0.031721 | 15.4803 | 1.4256 | 0.091897 | 3.6961 | 90.3941 | 5.8271 | 100.1407 | 6.4554 | 109.0194 | 7.0278
11 | 0.38343 | 0.025219 | 15.2042 | 1.6132 | 0.10587 | 3.763 | 102.2924 | 6.7134 | 113.3219 | 7.4373 | 123.3693 | 8.0967
12 | 0.28371 | 0.020269 | 13.9969 | 1.8751 | 0.13362 | 4.0865 | 118.8965 | 8.4729 | 131.7163 | 9.3864 | 143.3945 | 10.2187
13 | 0.24553 | 0.018808 | 13.055 | 2.0152 | 0.15391 | 4.3803 | 127.7808 | 9.7593 | 141.5586 | 10.8116 | 154.1094 | 11.7702
14 | 0.19996 | 0.017459 | 11.4534 | 2.232 | 0.19414 | 4.9899 | 141.5322 | 12.3104 | 156.7926 | 13.6377 | 170.6942 | 14.8469
15 | 0.1506 | 0.016258 | 9.263 | 2.5694 | 0.27578 | 6.1616 | 162.9252 | 17.4871 | 180.4923 | 19.3726 | 196.4952 | 21.0903
16 | 0.12037 | 0.016141 | 7.4573 | 2.8695 | 0.38138 | 7.6377 | 181.9558 | 24.1833 | 201.5749 | 26.7909 | 219.447 | 29.1662
17 | 0.093885 | 0.015748 | 5.9618 | 3.2411 | 0.53615 | 9.5218 | 205.5158 | 33.9971 | 227.6752 | 37.6628 | 247.8613 | 41.0021
|  | mmin | 2640 |  | mśr | 3240 |  | mmax | 3840
|  | obliczone [m/s] | z wykresu | błąd | obliczone | z wykresu | błąd | obliczone | z wykresu | błąd
| Vopt | 89.6748 | 90 | 0.3613 | 99.3439 | 99 | 0.34615 | 108.1519 | 108 | 0.14046
| Vek | 68.1381 | 68 | 0.20273 | 75.485 | 75.5 | 0.019837 | 82.1777 | 82 | 0.21622
| wopt | 5.5598 | 5.5 | 1.0763 | 6.1593 | 6 | 2.5867 | 6.7054 | 6.5 | 3.0635
| wek | 4.8781 | 5 | 2.4379 | 5.4041 | 5.5 | 1.744 | 5.8832 | 6 | 1.9464

## projekt 5
Pr-0 [N] | 9800
ρ [kg/m3] | 1.2255 | 1.0068 | 0.81921 | 0.65965 | 0.52503 | 0.41251 | 0.31944 | 0.24335
Ma | Wysokość lotu h [km]
| 0 | 2 | 4 | 6 | 8 | 10 | 12 | 14
0 | 9800 | 8291.7246 | 6959.0105 | 5788.6307 | 4767.7575 | 3883.9709 | 3125.2661 | 2480.0635
0.1 | 9278.15 | 7850.1903 | 6588.4432 | 5480.3861 | 4513.8745 | 3677.1494 | 2958.8457 | 2348.0002
0.2 | 8898.4 | 7528.8859 | 6318.7815 | 5256.0766 | 4329.1239 | 3526.6456 | 2837.7416 | 2251.8977
0.3 | 8660.75 | 7327.8116 | 6150.0255 | 5115.7023 | 4213.5057 | 3432.4593 | 2761.9539 | 2191.7562
0.4 | 8565.2 | 7246.9673 | 6082.1752 | 5059.2632 | 4167.0201 | 3394.5905 | 2731.4826 | 2167.5755
0.5 | 8611.75 | 7286.353 | 6115.2305 | 5086.7592 | 4189.6669 | 3413.0394 | 2746.3276 | 2179.3558
0.6 | 8800.4 | 7445.9687 | 6249.1914 | 5198.1903 | 4281.4463 | 3487.8058 | 2806.489 | 2227.0971
0.7 | 9131.15 | 7725.8144 | 6484.058 | 5393.5566 | 4442.3581 | 3618.8899 | 2911.9667 | 2310.7992
0.8 | 9604 | 8125.8901 | 6819.8303 | 5672.858 | 4672.4024 | 3806.2915 | 3062.7608 | 2430.4623
0.9 | 10218.95 | 8646.1958 | 7256.5082 | 6036.0946 | 4971.5792 | 4050.0106 | 3258.8712 | 2586.0863
1 | 10976 | 9286.7315 | 7794.0917 | 6483.2663 | 5339.8885 | 4350.0474 | 3500.298 | 2777.6712