## Podsumowanie
g | 9.81 | m/s2 | [21 empty] | ciągu | m zmienna | ciągu | mśr | mocy | mśr | bez ściśli |  | ciągu | mmax | mocy | mmax
ρ0 | 1.2255 | kg/m3 | [21 empty] | Vmin
S | 17.5 | m2 | [6 empty] | h [m] | Vmin [m/s] | Vmin [km/h] | Vmax [m/s] | Vmax [km/h] | wmax [m/s] | 10·wmax [m/s] | Vw [m/s] | Vw [km/h] | γmax [°] | 10·γmax [°] | Vγ [m/s] | Vγ [km/h] | 1/wmax | 10th [min] | 49.9668 | 7.3583 | 45.9665 | 8.9478 | 45.9665 | 8.5373 | 49.9692 | 7.395 | 49.9668 | 7.3583 | 50.1661 | 6.9862
mmax | 3840 | kg | [6 empty] | 0 | 49.9668 | 179.8804 | 204.9898 | 737.9633 | 20.5453 | 205.4528 | 134.6844 | 484.8638 | 10.6148 | 106.1475 | 85.6081 | 308.1892 | 0.048673 | 0 | 55.1495 | 5.9528 | 50.6545 | 7.4701 | 50.6545 | 7.0597 | 54.7766 | 5.9899 | 55.1495 | 5.5807 | 55.1495 | 5.5807
mpal | 996 | kg | [6 empty] | 2000 | 55.1495 | 198.5382 | 206.1507 | 742.1426 | 17.0728 | 170.7283 | 138.2724 | 497.7807 | 8.3811 | 83.8115 | 98.1757 | 353.4324 | 0.058573 | 17.8743 | 60.9302 | 4.5059 | 56.1948 | 5.9104 | 56.1948 | 5.541 | 60.6934 | 4.6218 | 61.3289 | 4.4232 | 61.3289 | 4.0925
mk | 2640 | kg | [6 empty] | 4000 | 60.9302 | 219.3488 | 207.1894 | 745.8819 | 13.8071 | 138.0709 | 142.6578 | 513.5681 | 6.4959 | 64.959 | 107.2973 | 386.2703 | 0.072427 | 39.7075 | 67.5083 | 2.935 | 62.5875 | 4.2687 | 62.5875 | 3.9813 | 67.3498 | 3.1059 | 68.3056 | 2.7697 | 68.3056 | 2.4803
mobl | 3240 | kg | [6 empty] | 6000 | 67.5083 | 243.0299 | 206.9654 | 745.0754 | 10.748 | 107.4803 | 147.0432 | 529.3555 | 4.7951 | 47.9508 | 119.0541 | 428.5946 | 0.09304 | 67.2853 | 75.4817 | 1.2815 | 70.0457 | 2.5858 | 69.8326 | 2.2985 | 75.8552 | 1.516 | 76.4784 | 1.0335 | 76.4784 | 0.78543
Q | 31784.4 | N | [6 empty] | 8000 | 75.4817 | 271.7342 | 206.334 | 742.8024 | 7.8957 | 78.9567 | 152.6246 | 549.4485 | 3.2582 | 32.582 | 129.3919 | 465.8108 | 0.12665 | 103.9006 | 87.6412 | 0 | 79.4216 | 0.73881 | 79.2085 | 0.41045 | 86.5794 | 0 | 93.0233 | 0 | 95.814 | 0
Qmax | 37670.4 | N | [6 empty] | 10000 | 87.6412 | 315.5083 | 203.6456 | 733.1242 | 5.0846 | 50.8465 | 159.6013 | 574.5648 | 1.9262 | 19.2623 | 144.3919 | 519.8108 | 0.19667 | 157.7876 | 116.1462 | 0 | 102.0091 | 0 | 106.2709 | 0.041045 | 112.0955 | 0 | 146.2458 | 0
Pr-0 | 9800 | N | [6 empty] | 12000 | 116.1462 | 418.1262 | 197.169 | 709.8086 | 2.3976 | 23.9764 | 167.3754 | 602.5515 | 0.84016 | 8.4016 | 160.8108 | 578.9189 | 0.41708 | 260.0789 | [6 empty] | 152.0339 | 0
Pnom | 8200 | N | [6 empty] | 13600 |  | 620 |  | 620 |  | 0 |  | 620 |  | 0 |  | 620 |  | 1100 | Vmax
ns | 243.3333 | 1/s | [21 empty] | 204.9898 | 4.9377e-05 | 204.7876 | -9.6129e-05 | 205.5948 | -9.6129e-05 | 233.7596 | 0 | 203.84 | 0 | 205.1896 | 0.00405
a0 | 340.3 | m/s | [6 empty] | h [m] | Vmin [m/s] | Vmin [km/h] | Vmax [m/s] | Vmax [km/h] | wmax [m/s] | 10·wmax [m/s] | Vw [m/s] | Vw [km/h] | γmax [°] | 10·γmax [°] | Vγ [m/s] | Vγ [km/h] | 1/wmax | 10th [min] | 206.1507 | 8.1822e-05 | 205.7665 | -9.6129e-05 | 206.9515 | -9.6129e-05 | 238.567 | 0 | 204.7047 | 7.7618e-05 | 205.358 | 0.00415
Λe | 5.134 | - | [6 empty] | 0 | 45.9665 | 165.4795 | 204.7876 | 737.2353 | 21.3843 | 213.8433 | 124.1705 | 447.0137 | 12.6429 | 126.4286 | 67.2699 | 242.1718 | 0.046763 | 0 | 207.1894 | 5.5771e-05 | 206.3161 | 0.00010481 | 207.0718 | -9.6129e-05 | 243.7442 | 0 | 204.6232 | 7.7381e-05 | 205.8272 | 0.0041
(Cx)min | 0.01533 | - | [6 empty] | 2000 | 50.6545 | 182.3562 | 205.7665 | 740.7595 | 17.7313 | 177.3134 | 125.8752 | 453.1507 | 9.9048 | 99.0476 | 75 | 270 | 0.056397 | 17.1934 | 206.9654 | 5.512e-05 | 206.11 | -9.6129e-05 | 207.6042 | -0.00029707 | 248.9214 | 0 | 204.4196 | 4.7719e-05 | 206.3037 | 0.0041
Czmax | 1.405 | - | [6 empty] | 4000 | 56.1948 | 202.3014 | 206.3161 | 742.738 | 14.4067 | 144.0672 | 129.4977 | 466.1918 | 7.5714 | 75.7143 | 84.0184 | 302.4663 | 0.069412 | 38.1616 | 206.334 | 5.3285e-05 | 204.5987 | 0.00010481 | 207.2263 | -9.6129e-05 | 254.8382 | 0 | 203.3198 | 7.3592e-05 | 202.3236 | 0.0041
a∞ | 6.231 | 1/rad | [6 empty] | 6000 | 62.5875 | 225.3151 | 206.11 | 741.996 | 11.1642 | 111.6418 | 132.481 | 476.9315 | 5.5238 | 55.2381 | 93.681 | 337.2515 | 0.089572 | 64.659 | 203.6456 | 7.4539e-05 | 200.4082 | -9.6129e-05 | 203.2247 | -9.6129e-05 | 260.755 | 0 | 200.4277 | 3.6115e-05 | 190.4054 | 0
T0 | 288.15 | K | [6 empty] | 8000 | 70.0457 | 252.1644 | 204.5987 | 736.5552 | 8.1679 | 81.6791 | 136.1035 | 489.9726 | 3.7619 | 37.619 | 104.4172 | 375.9018 | 0.12243 | 99.9928 | 197.169 | 2.6642e-05 | 189.6055 | -9.6129e-05 | 184.127 | -9.6129e-05 | 266.302 | 0 | 170 | 4.1977e-05
φ | 1 | ° | [6 empty] | 10000 | 79.4216 | 285.9178 | 200.4082 | 721.4694 | 5.2127 | 52.1269 | 139.5129 | 502.2466 | 2.2381 | 22.381 | 118.3742 | 426.1472 | 0.19184 | 152.3711 | [6 empty] | 267.7812 | 0
α0 | -1.42 | ° | [6 empty] | 12000 | 102.0091 | 367.2329 | 189.6055 | 682.58 | 2.2164 | 22.1642 | 145.6925 | 524.4932 | 0.88095 | 8.8095 | 135.9816 | 489.5337 | 0.45118 | 259.5408 | Vw
[9 empty] | 13390 |  | 550 |  | 550 |  | 0 |  | 550 |  | 0 |  | 550 |  | 1100 | 134.6844 | 20.5453 | 124.1705 | 21.3843 | 129.0715 | 21.5485 | 142.7889 | 21.3345 | 125.9136 | 17.4449 | 129.103 | 17.7343
qN | 391.8367 | [22 empty] | 138.2724 | 17.0728 | 125.8752 | 17.7313 | 131.4155 | 17.9776 | 149.4453 | 17.8588 | 128.3056 | 14.3445 | 134.485 | 14.5098
qt | 18.48 | [7 empty] | h [m] | Vmin [m/s] | Vmin [km/h] | Vmax [m/s] | Vmax [km/h] | wmax [m/s] | 10·wmax [m/s] | Vw [m/s] | Vw [km/h] | γmax [°] | 10·γmax [°] | Vγ [m/s] | Vγ [km/h] | 1/wmax | 10th [min] | 142.6578 | 13.8071 | 129.4977 | 14.4067 | 135.2511 | 14.5709 | 156.8413 | 14.679 | 132.691 | 11.3268 | 138.8704 | 11.1614
qe | 0.0022537 | [7 empty] | 0 | 45.9665 | 165.4795 | 205.5948 | 740.1412 | 21.5485 | 215.4851 | 129.0715 | 464.6575 | 12.2381 | 122.381 | 72.4233 | 260.7239 | 0.046407 | 0 | 147.0432 | 10.748 | 132.481 | 11.1642 | 138.2344 | 11.041 | 164.6071 | 11.684 | 137.4751 | 8.5157 | 144.6512 | 8.1024
ρpal | 840 | kg/m3 | [6 empty] | 2000 | 50.6545 | 182.3562 | 206.9515 | 745.0256 | 17.9776 | 179.7761 | 131.4155 | 473.0959 | 9.619 | 96.1905 | 81.227 | 292.4172 | 0.055625 | 17.0053 | 152.6246 | 7.8957 | 136.1035 | 8.1679 | 142.9224 | 7.9216 | 171.6333 | 9.0588 | 142.4585 | 5.7461 | 148.2392 | 5.374
thp | 45.4 | min | [6 empty] | 4000 | 56.1948 | 202.3014 | 207.0718 | 745.4584 | 14.5709 | 145.709 | 135.2511 | 486.9041 | 7.2857 | 72.8571 | 90.4601 | 325.6564 | 0.06863 | 37.7144 | 159.6013 | 5.0846 | 139.5129 | 5.2127 | 146.5449 | 5.0896 | 182.3575 | 6.5076 | 148.2392 | 3.0591 | 154.8173 | 2.563
Δt | 1.25 | h | [6 empty] | 6000 | 62.5875 | 225.3151 | 207.6042 | 747.375 | 11.041 | 110.4104 | 138.2344 | 497.6438 | 5.2857 | 52.8571 | 100.7669 | 362.7607 | 0.090571 | 64.2479 | 167.3754 | 2.3976 | 145.6925 | 2.2164 | 154.003 | 1.7649 | 196.0401 | 4.0672 | 153.4219 | 0.2
ht | 4550 | m | [6 empty] | 8000 | 69.8326 | 251.3973 | 207.2263 | 746.0148 | 7.9216 | 79.2164 | 142.9224 | 514.5205 | 3.5714 | 35.7143 | 112.1472 | 403.7301 | 0.12624 | 100.3825 | [6 empty] | 214.8998 | 1.8487
hp | 3700 | m | [6 empty] | 10000 | 79.2085 | 285.1507 | 203.2247 | 731.609 | 5.0896 | 50.8955 | 146.5449 | 527.5616 | 1.9762 | 19.7619 | 127.1779 | 457.8405 | 0.19648 | 154.1687 | Vy
φ | 0.017453 | rad | [6 empty] | 12000 | 106.2709 | 382.5753 | 184.127 | 662.8571 | 1.7649 | 17.6493 | 154.003 | 554.411 | 0.64286 | 6.4286 | 146.7178 | 528.184 | 0.5666 | 281.3483 | 85.6081 | 10.6148 | 67.2699 | 12.6429 | 72.4233 | 12.2381 | 85.5665 | 10.6006 | 75.6757 | 9.918 | 80.5405 | 9.5902
α0 | -0.024784 | rad | [6 empty] | 13070 |  | 560 |  | 560 |  | 0 |  | 560 |  | 0 |  | 560 |  | 1100 | 98.1757 | 8.3811 | 75 | 9.9048 | 81.227 | 9.619 | 95.8128 | 8.4092 | 83.1757 | 7.6434 | 89.4595 | 7.3975
qe | 0.0296 | kg/kNs | [21 empty] | 107.2973 | 6.4959 | 84.0184 | 7.5714 | 90.4601 | 7.2857 | 108.4236 | 6.5063 | 93.7162 | 5.6762 | 99.3919 | 5.4508
| 106.56 | [22 empty] | 119.0541 | 4.7951 | 93.681 | 5.5238 | 100.7669 | 5.2857 | 121.8227 | 4.8728 | 106.2838 | 3.9959 | 112.5676 | 3.7705
[9 empty] | h [m] | Vmin [m/s] | Vmin [km/h] | Vmax [m/s] | Vmax [km/h] | wmax [m/s] | 10·wmax [m/s] | Vw [m/s] | Vw [km/h] | γmax [°] | 10·γmax [°] | Vγ [m/s] | Vγ [km/h] | 1/wmax | 10th [min] | 129.3919 | 3.2582 | 104.4172 | 3.7619 | 112.1472 | 3.5714 | 136.0099 | 3.4701 | 119.8649 | 2.4795 | 127.5676 | 2.2541
[9 empty] | 0 | 49.9692 | 179.8891 | 233.7596 | 841.5347 | 21.3345 | 213.3445 | 142.7889 | 514.0401 | 10.6006 | 106.0064 | 85.5665 | 308.0394 | 0.046873 | 0 | 144.3919 | 1.9262 | 118.3742 | 2.2381 | 127.1779 | 1.9762 | 153.7438 | 2.2792 | 135.473 | 1.1885 | 143.1757 | 0.98361
[9 empty] | 2000 | 54.7766 | 197.1957 | 238.567 | 858.8413 | 17.8588 | 178.5882 | 149.4453 | 538.0031 | 8.4092 | 84.0915 | 95.8128 | 344.9261 | 0.055995 | 17.1445 | 160.8108 | 0.84016 | 135.9816 | 0.88095 | 146.7178 | 0.64286 | 178.1773 | 1.3004 | 153.5135 | 0.020492
[9 empty] | 4000 | 60.6934 | 218.4961 | 243.7442 | 877.4792 | 14.679 | 146.7899 | 156.8413 | 564.6287 | 6.5063 | 65.0632 | 108.4236 | 390.3251 | 0.068125 | 37.8311 | [6 empty] | 208.9163 | 0.51437
[9 empty] | 6000 | 67.3498 | 242.4592 | 248.9214 | 896.1171 | 11.684 | 116.8403 | 164.6071 | 592.5855 | 4.8728 | 48.7277 | 121.8227 | 438.5616 | 0.085587 | 63.4497
[9 empty] | 8000 | 75.8552 | 273.0786 | 254.8382 | 917.4176 | 9.0588 | 90.5882 | 171.6333 | 617.8798 | 3.4701 | 34.7006 | 136.0099 | 489.6355 | 0.11039 | 96.1124 | ht1 | hp1 | ht2 | hp2 | ht3 | hp3 | ht4 | hp4 | ht5 | hp5 | ht6 | hp6
[9 empty] | 10000 | 86.5794 | 311.6857 | 260.755 | 938.718 | 6.5076 | 65.0756 | 182.3575 | 656.4869 | 2.2792 | 22.7918 | 153.7438 | 553.4778 | 0.15367 | 140.1219 | 13600 | 13269.38 | 13390 | 13076.975 | 13070 | 12766.72 | 15330 | 14970.76 | 12140 | 11792.07 | 11670 | 11340.43
[9 empty] | 12000 | 112.0955 | 403.5439 | 266.302 | 958.6872 | 4.0672 | 40.6723 | 196.0401 | 705.7442 | 1.3004 | 13.0037 | 178.1773 | 641.4384 | 0.24587 | 206.7111 | 13600 | 13269.38 | 13390 | 13076.975 | 13070 | 12766.72 | 15330 | 14970.76 | 12140 | 11792.07 | 11670 | 11340.43
[9 empty] | 14000 | 152.0339 | 547.322 | 267.7812 | 964.0123 | 1.8487 | 18.4874 | 214.8998 | 773.6394 | 0.51437 | 5.1437 | 208.9163 | 752.0985 | 0.54091 | 337.8406
[9 empty] | 15330 |  | 830 |  | 830 |  | 0 |  | 830 |  | 0 |  | 830 |  | 1100 | h | w
[24 empty] | 0 | 0.5
[24 empty] | 16000 | 0.5
[9 empty] | h [m] | Vmin [m/s] | Vmin [km/h] | Vmax [m/s] | Vmax [km/h] | wmax [m/s] | 10·wmax [m/s] | Vw [m/s] | Vw [km/h] | γmax [°] | 10·γmax [°] | Vγ [m/s] | Vγ [km/h] | 1/wmax | 10th [min]
[9 empty] | 0 | 49.9668 | 179.8804 | 203.84 | 733.824 | 17.4449 | 174.4488 | 125.9136 | 453.289 | 9.918 | 99.1803 | 75.6757 | 272.4324 | 0.057323 | 0
| h [m] | Vmin [m/s] | Vmax [m/s] | wmax [m/s] | Vw [m/s] | γmax [°] | Vγ [m/s] | 10th [min] | 2000 | 55.1495 | 198.5382 | 204.7047 | 736.9369 | 14.3445 | 143.4449 | 128.3056 | 461.9003 | 7.6434 | 76.4344 | 83.1757 | 299.4324 | 0.069713 | 21.1728
| 0 | 49.9668 | 204.9898 | 20.5453 | 134.6844 | 10.6148 | 85.6081 | 0 | 4000 | 61.3289 | 220.7841 | 204.6232 | 736.6436 | 11.3268 | 113.2677 | 132.691 | 477.6877 | 5.6762 | 56.7623 | 93.7162 | 337.3784 | 0.088286 | 47.506
| 2000 | 55.1495 | 206.1507 | 17.0728 | 138.2724 | 8.3811 | 98.1757 | 17.8743 | 6000 | 68.3056 | 245.9003 | 204.4196 | 735.9104 | 8.5157 | 85.1575 | 137.4751 | 494.9103 | 3.9959 | 39.959 | 106.2838 | 382.6216 | 0.11743 | 81.792
| 4000 | 60.9302 | 207.1894 | 13.8071 | 142.6578 | 6.4959 | 107.2973 | 39.7075 | 8000 | 76.4784 | 275.3223 | 203.3198 | 731.9511 | 5.7461 | 57.4606 | 142.4585 | 512.8505 | 2.4795 | 24.7951 | 119.8649 | 431.5135 | 0.17403 | 130.369
| 6000 | 67.5083 | 206.9654 | 10.748 | 147.0432 | 4.7951 | 119.0541 | 67.2853 | 10000 | 93.0233 | 334.8837 | 200.4277 | 721.5397 | 3.0591 | 30.5906 | 148.2392 | 533.6611 | 1.1885 | 11.8852 | 135.473 | 487.7027 | 0.3269 | 213.8574
| 8000 | 75.4817 | 206.334 | 7.8957 | 152.6246 | 3.2582 | 129.3919 | 103.9006 | 12000 | 146.2458 | 526.485 | 170 | 612 | 0.2 | 2 | 153.4219 | 552.3189 | 0.020492 | 0.20492 | 153.5135 | 552.6486 | 5 | 1101.6738
| 10000 | 87.6412 | 203.6456 | 5.0846 | 159.6013 | 1.9262 | 144.3919 | 157.7876 | 12140 |  | 560 |  | 560 |  | 0 |  | 560 |  | 0 |  | 560 |  | 800
| 12000 | 116.1462 | 197.169 | 2.3976 | 167.3754 | 0.84016 | 160.8108 | 260.0789
| h [m] | Vmin [m/s] | Vmax [m/s] | wmax [m/s] | Vw [m/s] | γmax [°] | Vγ [m/s] | 10th [min] | h [m] | Vmin [m/s] | Vmin [km/h] | Vmax [m/s] | Vmax [km/h] | wmax [m/s] | 10·wmax [m/s] | Vw [m/s] | Vw [km/h] | γmax [°] | 10·γmax [°] | Vγ [m/s] | Vγ [km/h] | 1/wmax | 10th [min]
| 0 | 45.9665 | 204.7876 | 21.3843 | 124.1705 | 12.6429 | 67.2699 | 0 | 0 | 50.1661 | 180.598 | 205.1896 | 738.6826 | 17.7343 | 177.3425 | 129.103 | 464.7708 | 9.5902 | 95.9016 | 80.5405 | 289.9459 | 0.056388 | 0
| 2000 | 50.6545 | 205.7665 | 17.7313 | 125.8752 | 9.9048 | 75 | 17.1934 | 2000 | 55.1495 | 198.5382 | 205.358 | 739.289 | 14.5098 | 145.0984 | 134.485 | 484.1462 | 7.3975 | 73.9754 | 89.4595 | 322.0541 | 0.068919 | 20.8845
| 4000 | 56.1948 | 206.3161 | 14.4067 | 129.4977 | 7.5714 | 84.0184 | 38.1616 | 4000 | 61.3289 | 220.7841 | 205.8272 | 740.978 | 11.1614 | 111.6142 | 138.8704 | 499.9336 | 5.4508 | 54.5082 | 99.3919 | 357.8108 | 0.089594 | 47.3033
| 6000 | 62.5875 | 206.11 | 11.1642 | 132.481 | 5.5238 | 93.681 | 64.659 | 6000 | 68.3056 | 245.9003 | 206.3037 | 742.6932 | 8.1024 | 81.0236 | 144.6512 | 520.7442 | 3.7705 | 37.7049 | 112.5676 | 405.2432 | 0.12342 | 82.8058
| 8000 | 70.0457 | 204.5987 | 8.1679 | 136.1035 | 3.7619 | 104.4172 | 99.9928 | 8000 | 76.4784 | 275.3223 | 202.3236 | 728.3648 | 5.374 | 53.7402 | 148.2392 | 533.6611 | 2.2541 | 22.541 | 127.5676 | 459.2432 | 0.18608 | 134.3894
| 10000 | 79.4216 | 200.4082 | 5.2127 | 139.5129 | 2.2381 | 118.3742 | 152.3711 | 10000 | 95.814 | 344.9302 | 190.4054 | 685.4595 | 2.563 | 25.6299 | 154.8173 | 557.3422 | 0.98361 | 9.8361 | 143.1757 | 515.4324 | 0.39017 | 230.431
| 12000 | 102.0091 | 189.6055 | 2.2164 | 145.6925 | 0.88095 | 135.9816 | 259.5408 | 11670 |  | 565 |  | 565 |  | 0 |  | 565 |  | 0 |  | 565 |  | 800
| h [m] | Vmin [m/s] | Vmax [m/s] | wmax [m/s] | Vw [m/s] | γmax [°] | Vγ [m/s] | 10th [min]
| 0 | 45.9665 | 205.5948 | 21.5485 | 129.0715 | 12.2381 | 72.4233 | 0
| 2000 | 50.6545 | 206.9515 | 17.9776 | 131.4155 | 9.619 | 81.227 | 17.0053
| 4000 | 56.1948 | 207.0718 | 14.5709 | 135.2511 | 7.2857 | 90.4601 | 37.7144
| 6000 | 62.5875 | 207.6042 | 11.041 | 138.2344 | 5.2857 | 100.7669 | 64.2479
| 8000 | 69.8326 | 207.2263 | 7.9216 | 142.9224 | 3.5714 | 112.1472 | 100.3825
| 10000 | 79.2085 | 203.2247 | 5.0896 | 146.5449 | 1.9762 | 127.1779 | 154.1687
| 12000 | 106.2709 | 184.127 | 1.7649 | 154.003 | 0.64286 | 146.7178 | 281.3483
| h [m] | Vmin [m/s] | Vmax [m/s] | wmax [m/s] | Vw [m/s] | γmax [°] | Vγ [m/s] | 10th [min]
| 0 | 49.9692 | 233.7596 | 21.3345 | 142.7889 | 10.6006 | 85.5665 | 0
| 2000 | 54.7766 | 238.567 | 17.8588 | 149.4453 | 8.4092 | 95.8128 | 17.1445
| 4000 | 60.6934 | 243.7442 | 14.679 | 156.8413 | 6.5063 | 108.4236 | 37.8311
| 6000 | 67.3498 | 248.9214 | 11.684 | 164.6071 | 4.8728 | 121.8227 | 63.4497
| 8000 | 75.8552 | 254.8382 | 9.0588 | 171.6333 | 3.4701 | 136.0099 | 96.1124
| 10000 | 86.5794 | 260.755 | 6.5076 | 182.3575 | 2.2792 | 153.7438 | 140.1219
| 12000 | 112.0955 | 266.302 | 4.0672 | 196.0401 | 1.3004 | 178.1773 | 206.7111
| 14000 | 152.0339 | 267.7812 | 1.8487 | 214.8998 | 0.51437 | 208.9163 | 337.8406
| h [m] | Vmin [m/s] | Vmax [m/s] | wmax [m/s] | Vw [m/s] | γmax [°] | Vγ [m/s] | 10th [min]
| 0 | 49.9668 | 203.84 | 17.4449 | 125.9136 | 9.918 | 75.6757 | 0
| 2000 | 55.1495 | 204.7047 | 14.3445 | 128.3056 | 7.6434 | 83.1757 | 21.1728
| 4000 | 61.3289 | 204.6232 | 11.3268 | 132.691 | 5.6762 | 93.7162 | 47.506
| 6000 | 68.3056 | 204.4196 | 8.5157 | 137.4751 | 3.9959 | 106.2838 | 81.792
| 8000 | 76.4784 | 203.3198 | 5.7461 | 142.4585 | 2.4795 | 119.8649 | 130.369
| 10000 | 93.0233 | 200.4277 | 3.0591 | 148.2392 | 1.1885 | 135.473 | 213.8574
| 12000 | 146.2458 | 170 | 0.2 | 153.4219 | 0.020492 | 153.5135 | 1101.6738
| h [m] | Vmin [m/s] | Vmax [m/s] | wmax [m/s] | Vw [m/s] | γmax [°] | Vγ [m/s] | 10th [min]
| 0 | 50.1661 | 205.1896 | 17.7343 | 129.103 | 9.5902 | 80.5405 | 0
| 2000 | 55.1495 | 205.358 | 14.5098 | 134.485 | 7.3975 | 89.4595 | 20.8845
| 4000 | 61.3289 | 205.8272 | 11.1614 | 138.8704 | 5.4508 | 99.3919 | 47.3033
| 6000 | 68.3056 | 206.3037 | 8.1024 | 144.6512 | 3.7705 | 112.5676 | 82.8058
| 8000 | 76.4784 | 202.3236 | 5.374 | 148.2392 | 2.2541 | 127.5676 | 134.3894
| 10000 | 95.814 | 190.4054 | 2.563 | 154.8173 | 0.98361 | 143.1757 | 230.431

## Metoda CIągu, zmienna masa
kąt pochylenia osi silnika fi | φ | 0.017453 | rad
Współczynnik kierunkowy prostej Cz(a) | a∞ | 6.231 | 1/rad | -1.42 |  |  |  | Metoda ciągu, zmienna masa, h=0m, ściśliwość
Ciąg silnika przy ziemii | Pr-0 | 9800 | N |  |  |  |  | V [m/s] | Ma | Ps [N] | α [°] | γ [°] | w [m/s] | Ps/w |  | γ | [°] | [rad] | [rad] | [°] | α
Powierzchnia nośna | S | 17.5 | m2 |  |  |  |  | 50.0036 | 0.14694 | 9082.2003 | 10.8267 | 8.476 | 7.3703 | 1.2323 | 1 | 0.0046671 | 8.476 | 0.14793 | 0.18896 | 10.8267 | 0.00079384 | 1
Kąt zerowej siły nośnej | α0 | -0.024784 | rad |  |  |  |  | 61.4319 | 0.18052 | 8961.2214 | 6.6568 | 9.8404 | 10.499 | 0.85353 | 2 | -2.6984e-05 | 9.8404 | 0.17175 | 0.11618 | 6.6568 | -7.251e-06 | 2
wydłużenie Oswalda | Λe | 5.134 | - |  |  |  |  | 72.8602 | 0.21411 | 8856.2689 | 4.2613 | 10.4338 | 13.1949 | 0.67119 | 3 | 7.1416e-05 | 10.4338 | 0.1821 | 0.074373 | 4.2613 | -0.0003741 | 3
Minimalny współczynnik Cx z danych | (Cx)min | 0.01533 | - |  | h | 0 | m | 84.2885 | 0.24769 | 8767.3427 | 2.7681 | 10.6032 | 15.5097 | 0.56528 | 4 | 1.1683e-05 | 10.6032 | 0.18506 | 0.048313 | 2.7681 | -8.1873e-05 | 4
Obroty silnika | ns | 243.3333 | 1/s |  | ρh | 1.2255 | kg/m3 | 95.7169 | 0.28127 | 8694.4429 | 1.7789 | 10.4999 | 17.4428 | 0.49845 | 5 | 1.9264e-06 | 10.4999 | 0.18326 | 0.031047 | 1.7789 | -1.7378e-05 | 5
gęstość powietrza przy ziemii | ρ | 1.2255 | kg/m3 |  | Ph | 9800 | N | 107.1452 | 0.31486 | 8637.5694 | 1.0918 | 10.1937 | 18.9622 | 0.45551 | 6 | 0.0012214 | 10.1937 | 0.17791 | 0.019056 | 1.0918 | 5.9514e-05 | 6
Przyspieszenie grawitacyjne | g | 9.81 | m/s2 |  | Th | 288.15 | K | 118.5735 | 0.34844 | 8596.7222 | 0.59656 | 9.7167 | 20.0125 | 0.42957 | 7 | 0.00020677 | 9.7167 | 0.16959 | 0.010412 | 0.59656 | 1.1551e-05 | 7
Prędkość dźwięku na poziomie morza | a0 | 340.3 | m/s |  | ah | 340.3 | m/s | 130.0018 | 0.38202 | 8571.9014 | 0.2285 | 9.0804 | 20.517 | 0.4178 | 8 | 0.00018268 | 9.0804 | 0.15848 | 0.0039881 | 0.2285 | 7.3295e-06 | 8
Tempratura na poziomie morza | T0 | 288.15 | K |  | mp | 996 | kg | 141.4301 | 0.4156 | 8563.107 | -0.052018 | 8.2837 | 20.3765 | 0.42024 | 9 | 6.066e-05 | 8.2837 | 0.14458 | -0.00090788 | -0.052018 | 2.5843e-06 | 9
Masa paliwa | mp | 996 | kg |  | dmp | 24.7335 | kg | 152.8584 | 0.44919 | 8570.3389 | -0.27043 | 7.3164 | 19.4663 | 0.44026 | 10 | 1.5324e-05 | 7.3164 | 0.1277 | -0.0047198 | -0.27043 | 8.416e-07 | 10
Masa pełnego samolotu bez paliwa | mmin | 2844 | kg |  | v | 11.4283 | m/s | 164.2867 | 0.48277 | 8593.5971 | -0.44364 | 6.1604 | 17.6301 | 0.48744 | 11 | 4.6889e-06 | 6.1604 | 0.10752 | -0.007743 | -0.44364 | 1.9493e-07 | 11
maksymalny współczynnik siły nośnej | Czmax | 1.405 | - |  |  |  |  | 175.7151 | 0.51635 | 8632.8817 | -0.58327 | 4.7896 | 14.6717 | 0.58841 | 12 | 1.6488e-05 | 4.7896 | 0.083594 | -0.01018 | -0.58327 | 1.211e-06 | 12
Jednostkowe zużycie paliwa | qe | 0.0296 | kg/kNs |  |  |  |  | 187.1434 | 0.54994 | 8688.1926 | -0.6975 | 3.1682 | 10.3431 | 0.84 | 13 | 1.4689e-06 | 3.1682 | 0.055296 | -0.012174 | -0.6975 | 6.6968e-08 | 13
[8 empty] | 198.5717 | 0.58352 | 8759.5299 | -0.79227 | 1.2487 | 4.3274 | 2.0242 | 14 | 1.6044e-07 | 1.2487 | 0.021794 | -0.013828 | -0.79227 | 1.9677e-09 | 14
[8 empty] | 210 | 0.6171 | 8846.8935 | -0.87196 | -1.033 | -3.786 | -2.3367 | 15 | 0.00034585 | -1.033 | -0.01803 | -0.015219 | -0.87196 | -3.5285e-05 | 15
Metoda ciągu, zmienna masa, h=2km, ściśliwość
[8 empty] | V [m/s] | Ma | Ps [N] | α [°] | γ [°] | w [m/s] | Ps/w |  | γ | [°] | [rad] | [rad] | [°] | α
[8 empty] | 54.9912 | 0.16537 | 7626.5464 | 10.9675 | 6.2245 | 5.9623 | 1.2791 | 1 | -0.00011439 | 6.2245 | 0.10864 | 0.19142 | 10.9675 | -4.6535e-05 | 1
[8 empty] | 66.0632 | 0.19867 | 7532.3823 | 7.1022 | 7.5043 | 8.6279 | 0.87302 | 2 | -1.5691e-05 | 7.5043 | 0.13098 | 0.12396 | 7.1022 | -4.2301e-06 | 2
[8 empty] | 77.1353 | 0.23196 | 7451.5471 | 4.7582 | 8.1314 | 10.9103 | 0.68298 | 3 | 5.3298e-05 | 8.1314 | 0.14192 | 0.083046 | 4.7582 | -0.00027104 | 3
[5 empty] | h | 2000 | m | 88.2073 | 0.26526 | 7384.0409 | 3.238 | 8.381 | 12.8567 | 0.57434 | 4 | 1.2607e-05 | 8.381 | 0.14628 | 0.056514 | 3.238 | -8.3095e-05 | 4
[5 empty] | ρh | 1.0068 | kg/m3 | 99.2794 | 0.29855 | 7329.8636 | 2.1999 | 8.3826 | 14.4732 | 0.50644 | 5 | 2.6576e-06 | 8.3826 | 0.1463 | 0.038396 | 2.1999 | -2.2084e-05 | 5
[5 empty] | Ph | 8291.7246 | N | 110.3515 | 0.33185 | 7289.0151 | 1.4617 | 8.2002 | 15.7397 | 0.4631 | 6 | 0.0017719 | 8.2002 | 0.14312 | 0.025512 | 1.4617 | 8.9538e-05 | 6
[5 empty] | Th | 275.15 | K | 121.4235 | 0.36515 | 7261.4957 | 0.91926 | 7.8653 | 16.6161 | 0.43702 | 7 | 0.00066502 | 7.8653 | 0.13728 | 0.016044 | 0.91926 | 3.0213e-05 | 7
[5 empty] | ah | 332.535 | m/s | 132.4956 | 0.39844 | 7247.3051 | 0.50976 | 7.3911 | 17.0444 | 0.4252 | 8 | 0.00016706 | 7.3911 | 0.129 | 0.008897 | 0.50976 | 8.2163e-06 | 8
[5 empty] | mp | 971.2665 | kg | 143.5676 | 0.43174 | 7246.4434 | 0.19356 | 6.7794 | 16.9478 | 0.42757 | 9 | 0.00010284 | 6.7794 | 0.11832 | 0.0033783 | 0.19356 | 4.2516e-06 | 9
[5 empty] | dmp | 25.1719 | kg | 154.6397 | 0.46503 | 7258.9107 | -0.055331 | 6.0238 | 16.2282 | 0.4473 | 10 | 2.6009e-06 | 6.0238 | 0.10514 | -0.00096571 | -0.055331 | 8.7026e-07 | 10
[5 empty] | v | 11.0721 | m/s | 165.7118 | 0.49833 | 7284.7069 | -0.25455 | 5.1107 | 14.7615 | 0.49349 | 11 | 6.0056e-06 | 5.1107 | 0.089198 | -0.0044427 | -0.25455 | 4.4582e-07 | 11
[8 empty] | 176.7838 | 0.53162 | 7323.832 | -0.41637 | 4.0191 | 12.3907 | 0.59108 | 12 | 2.9718e-07 | 4.0191 | 0.070147 | -0.007267 | -0.41637 | 1.673e-08 | 12
[8 empty] | 187.8559 | 0.56492 | 7376.286 | -0.54957 | 2.7203 | 8.9158 | 0.82733 | 13 | 1.104e-06 | 2.7203 | 0.047478 | -0.0095918 | -0.54957 | 3.9736e-08 | 13
[8 empty] | 198.9279 | 0.59822 | 7442.0689 | -0.66058 | 1.1751 | 4.0796 | 1.8242 | 14 | 1.1534e-07 | 1.1751 | 0.020509 | -0.011529 | -0.66058 | 1.0383e-09 | 14
[8 empty] | 210 | 0.63151 | 7521.1808 | -0.75422 | -0.66947 | -2.4537 | -3.0653 | 15 | 0.00012844 | -0.66947 | -0.011684 | -0.013164 | -0.75422 | -1.2169e-05 | 15
Metoda ciągu, zmienna masa, h=4km, ściśliwość
[8 empty] | V [m/s] | Ma | Ps [N] | α [°] | γ [°] | w [m/s] | Ps/w |  | γ | [°] | [rad] | [rad] | [°] | α
[8 empty] | 60.7601 | 0.18719 | 6347.6816 | 11.078 | 4.2435 | 4.496 | 1.4119 | 1 | 0.0002252 | 4.2435 | 0.074063 | 0.19335 | 11.078 | 7.9344e-05 | 1
[8 empty] | 71.4201 | 0.22004 | 6276.887 | 7.5428 | 5.4266 | 6.7543 | 0.92932 | 2 | 0.00012027 | 5.4266 | 0.094712 | 0.13165 | 7.5428 | -0.00042703 | 2
[8 empty] | 82.0801 | 0.25288 | 6216.976 | 5.2804 | 6.0696 | 8.6789 | 0.71633 | 3 | 0.001995 | 6.0696 | 0.10594 | 0.092161 | 5.2804 | 0.0002622 | 3
[5 empty] | h | 4000 | m | 92.7401 | 0.28572 | 6167.9486 | 3.7522 | 6.3833 | 10.3109 | 0.5982 | 4 | 0.0011537 | 6.3833 | 0.11141 | 0.065488 | 3.7522 | 0.0001163 | 4
[5 empty] | ρh | 0.81921 | kg/m3 | 103.4001 | 0.31856 | 6129.8049 | 2.675 | 6.4746 | 11.6597 | 0.52572 | 5 | 0.001271 | 6.4746 | 0.113 | 0.046687 | 2.675 | 9.3483e-05 | 5
[5 empty] | Ph | 6959.0105 | N | 114.0601 | 0.3514 | 6102.5448 | 1.8892 | 6.4 | 12.7141 | 0.47998 | 6 | 0.00069133 | 6.4 | 0.1117 | 0.032972 | 1.8892 | 4.4477e-05 | 6
[5 empty] | Th | 262.15 | K | 124.7201 | 0.38425 | 6086.1683 | 1.2996 | 6.1891 | 13.4461 | 0.45264 | 7 | 0.00038913 | 6.1891 | 0.10802 | 0.022683 | 1.2996 | 2.206e-05 | 7
[5 empty] | ah | 324.5843 | m/s | 135.3801 | 0.41709 | 6080.6755 | 0.84682 | 5.8561 | 13.8128 | 0.44022 | 8 | 0.00024908 | 5.8561 | 0.10221 | 0.01478 | 0.84682 | 1.2157e-05 | 8
[5 empty] | mp | 946.0946 | kg | 146.0401 | 0.44993 | 6086.0663 | 0.49205 | 5.4049 | 13.7561 | 0.44243 | 9 | 0.00012812 | 5.4049 | 0.094334 | 0.0085879 | 0.49205 | 5.8145e-06 | 9
[5 empty] | dmp | 26.061 | kg | 156.7 | 0.48277 | 6102.3408 | 0.20931 | 4.8322 | 13.2 | 0.4623 | 10 | 2.2754e-05 | 4.8322 | 0.084337 | 0.0036531 | 0.20931 | 1.6375e-06 | 10
[5 empty] | v | 10.66 | m/s | 167.36 | 0.51561 | 6129.4988 | -0.019412 | 4.1281 | 12.0476 | 0.50878 | 11 | 1.951e-05 | 4.1281 | 0.072048 | -0.0003388 | -0.019412 | 9.7701e-07 | 11
[8 empty] | 178.02 | 0.54846 | 6167.5406 | -0.20689 | 3.2766 | 10.1748 | 0.60616 | 12 | 5.4873e-07 | 3.2766 | 0.057187 | -0.0036109 | -0.20689 | 1.9571e-07 | 12
[8 empty] | 188.68 | 0.5813 | 6216.4659 | -0.36239 | 2.2546 | 7.4228 | 0.83748 | 13 | 1.0083e-06 | 2.2546 | 0.039351 | -0.0063249 | -0.36239 | 2.6966e-08 | 13
[8 empty] | 199.34 | 0.61414 | 6276.2749 | -0.49279 | 1.0306 | 3.5855 | 1.7505 | 14 | 7.4113e-08 | 1.0306 | 0.017988 | -0.0086008 | -0.49279 | 3.1457e-10 | 14
[8 empty] | 210 | 0.64698 | 6346.9676 | -0.6033 | -0.43883 | -1.6084 | -3.9462 | 15 | 3.1505e-05 | -0.43883 | -0.007659 | -0.01053 | -0.6033 | -3.3619e-06 | 15
Metoda ciągu, zmienna masa, h=6km, ściśliwość
[8 empty] | V [m/s] | Ma | Ps [N] | α [°] | γ [°] | w [m/s] | Ps/w |  | γ | [°] | [rad] | [rad] | [°] | α
[8 empty] | 67.4781 | 0.21325 | 5232.6612 | 11.1639 | 2.5061 | 2.9506 | 1.7734 | 1 | -6.9573e-05 | 2.5061 | 0.04374 | 0.19485 | 11.1639 | -2.8084e-05 | 1
[8 empty] | 77.6582 | 0.24542 | 5181.9195 | 7.9789 | 3.5827 | 4.8528 | 1.0678 | 2 | 0.00011056 | 3.5827 | 0.06253 | 0.13926 | 7.9789 | -0.00038975 | 2
[8 empty] | 87.8383 | 0.27759 | 5139.8651 | 5.8287 | 4.2243 | 6.4702 | 0.79438 | 3 | 1.4911e-05 | 4.2243 | 0.073728 | 0.10173 | 5.8287 | -6.7363e-05 | 3
[5 empty] | h | 6000 | m | 98.0185 | 0.30976 | 5106.4979 | 4.3146 | 4.5856 | 7.8364 | 0.65164 | 4 | 0.0045296 | 4.5856 | 0.080033 | 0.075304 | 4.3146 | 0.00040369 | 4
[5 empty] | ρh | 0.65965 | kg/m3 | 108.1986 | 0.34193 | 5081.8181 | 3.2112 | 4.7511 | 8.9619 | 0.56705 | 5 | 0.0019965 | 4.7511 | 0.082923 | 0.056046 | 3.2112 | 0.00015377 | 5
[5 empty] | Ph | 5788.6307 | N | 118.3787 | 0.3741 | 5065.8256 | 2.3842 | 4.7687 | 9.8413 | 0.51475 | 6 | 0.00096414 | 4.7687 | 0.08323 | 0.041611 | 2.3842 | 6.552e-05 | 6
[5 empty] | Th | 249.15 | K | 128.5589 | 0.40627 | 5058.5204 | 1.7495 | 4.6652 | 10.456 | 0.48379 | 7 | 0.00044668 | 4.6652 | 0.081423 | 0.030534 | 1.7495 | 2.7745e-05 | 7
[5 empty] | ah | 316.434 | m/s | 138.739 | 0.43845 | 5059.9026 | 1.2527 | 4.4544 | 10.7753 | 0.46958 | 8 | 0.00019393 | 4.4544 | 0.077744 | 0.021863 | 1.2527 | 1.1573e-05 | 8
[5 empty] | mp | 920.0335 | kg | 148.9192 | 0.47062 | 5069.972 | 0.85702 | 4.1418 | 10.7557 | 0.47137 | 9 | 7.4027e-05 | 4.1418 | 0.072288 | 0.014958 | 0.85702 | 4.6672e-06 | 9
[5 empty] | dmp | 27.7994 | kg | 159.0993 | 0.50279 | 5088.7287 | 0.53724 | 3.7263 | 10.34 | 0.49214 | 10 | 1.4918e-05 | 3.7263 | 0.065036 | 0.0093766 | 0.53724 | 1.591e-06 | 10
[5 empty] | v | 10.1801 | m/s | 169.2794 | 0.53496 | 5116.1727 | 0.2754 | 3.2014 | 9.4534 | 0.5412 | 11 | 2.02e-05 | 3.2014 | 0.055874 | 0.0048066 | 0.2754 | 1.1683e-06 | 11
[8 empty] | 179.4596 | 0.56713 | 5152.3041 | 0.058486 | 2.555 | 8 | 0.64404 | 12 | 5.8447e-06 | 2.555 | 0.044593 | 0.0010208 | 0.058486 | 4.6042e-07 | 12
[8 empty] | 189.6397 | 0.5993 | 5197.1227 | -0.12309 | 1.7693 | 5.8551 | 0.88762 | 13 | 1.0551e-06 | 1.7693 | 0.03088 | -0.0021483 | -0.12309 | 1.1533e-07 | 13
[8 empty] | 199.8199 | 0.63147 | 5250.6287 | -0.27655 | 0.81904 | 2.8563 | 1.8382 | 14 | 3.0752e-08 | 0.81904 | 0.014295 | -0.0048267 | -0.27655 | -1.3279e-10 | 14
[8 empty] | 210 | 0.66365 | 5312.8219 | -0.40743 | -0.3307 | -1.2121 | -4.3833 | 15 | -0.0041784 | -0.3307 | -0.0057717 | -0.0071111 | -0.40743 | 8.8651e-05 | 15
Metoda ciągu, zmienna masa, h=8km, ściśliwość
[8 empty] | V [m/s] | Ma | Ps [N] | α [°] | γ [°] | w [m/s] | Ps/w |  | γ | [°] | [rad] | [rad] | [°] | α
[8 empty] | 75.3561 | 0.24461 | 4269.007 | 11.2302 | 0.98742 | 1.2986 | 3.2874 | 1 | -5.987e-05 | 0.98742 | 0.017234 | 0.196 | 11.2302 | -2.4513e-05 | 1
[8 empty] | 84.9735 | 0.27583 | 4235.118 | 8.4099 | 1.9495 | 2.8906 | 1.4651 | 2 | 0.00010808 | 1.9495 | 0.034025 | 0.14678 | 8.4099 | -0.00035805 | 2
[8 empty] | 94.591 | 0.30705 | 4207.9667 | 6.403 | 2.5724 | 4.2455 | 0.99116 | 3 | 0.0013558 | 2.5724 | 0.044898 | 0.11175 | 6.403 | 0.00020589 | 3
[5 empty] | h | 8000 | m | 104.2084 | 0.33826 | 4187.5529 | 4.9286 | 2.964 | 5.3885 | 0.77713 | 4 | 0.00054698 | 2.964 | 0.051732 | 0.08602 | 4.9286 | 7.6444e-05 | 4
[5 empty] | ρh | 0.52503 | kg/m3 | 113.8258 | 0.36948 | 4173.8768 | 3.8162 | 3.1878 | 6.3297 | 0.65941 | 5 | 0.0005202 | 3.1878 | 0.055637 | 0.066605 | 3.8162 | 5.2265e-05 | 5
[5 empty] | Ph | 4767.7575 | N | 123.4432 | 0.4007 | 4166.9382 | 2.9579 | 3.282 | 7.0672 | 0.58962 | 6 | 0.00049405 | 3.282 | 0.057282 | 0.051625 | 2.9579 | 4.053e-05 | 6
[5 empty] | Th | 236.15 | K | 133.0606 | 0.43192 | 4166.7373 | 2.2829 | 3.2695 | 7.5888 | 0.54906 | 7 | 0.00030795 | 3.2695 | 0.057064 | 0.039845 | 2.2829 | 2.1779e-05 | 7
[5 empty] | ah | 308.068 | m/s | 142.6781 | 0.46314 | 4173.274 | 1.7434 | 3.1633 | 7.8732 | 0.53006 | 8 | 0.00016749 | 3.1633 | 0.05521 | 0.030427 | 1.7434 | 1.056e-05 | 8
[5 empty] | mp | 892.2341 | kg | 152.2955 | 0.49436 | 4186.5483 | 1.3058 | 2.9693 | 7.8889 | 0.53069 | 9 | 7.8574e-05 | 2.9693 | 0.051823 | 0.022791 | 1.3058 | 4.561e-06 | 9
[5 empty] | dmp | 31.3795 | kg | 161.9129 | 0.52558 | 4206.5602 | 0.94652 | 2.688 | 7.5934 | 0.55398 | 10 | 3.0198e-05 | 2.688 | 0.046915 | 0.01652 | 0.94652 | 1.7083e-06 | 10
[5 empty] | v | 9.6174 | m/s | 171.5303 | 0.55679 | 4233.3098 | 0.64819 | 2.3156 | 6.9304 | 0.61083 | 11 | 9.0779e-06 | 2.3156 | 0.040414 | 0.011313 | 0.64819 | 5.4642e-07 | 11
[8 empty] | 181.1477 | 0.58801 | 4266.7969 | 0.398 | 1.8433 | 5.8268 | 0.73227 | 12 | 2.2852e-06 | 1.8433 | 0.032172 | 0.0069464 | 0.398 | 1.6885e-07 | 12
[8 empty] | 190.7652 | 0.61923 | 4307.0217 | 0.18628 | 1.2577 | 4.1871 | 1.0286 | 13 | 4.5512e-07 | 1.2577 | 0.021951 | 0.0032513 | 0.18628 | 6.6043e-08 | 13
[8 empty] | 200.3826 | 0.65045 | 4353.9841 | 0.0056345 | 0.53906 | 1.8852 | 2.3095 | 14 | 2.8385e-07 | 0.53906 | 0.0094084 | 9.834e-05 | 0.0056345 | 4.033e-08 | 14
[8 empty] | 210 | 0.68167 | 4407.6841 | -0.14971 | -0.34021 | -1.2469 | -3.5348 | 15 | -0.002446 | -0.34021 | -0.0059378 | -0.002613 | -0.14971 | -2.454e-06 | 15
Metoda ciągu, zmienna masa, h=10km, ściśliwość
[8 empty] | V [m/s] | Ma | Ps [N] | α [°] | γ [°] | w [m/s] | Ps/w |  | γ | [°] | [rad] | [rad] | [°] | α
[8 empty] | 84.6569 | 0.28269 | 3444.7319 | 11.2806 | -0.33703 | -0.49798 | -6.9175 | 1 | 6.2088e-05 | -0.33703 | -0.0058823 | 0.19688 | 11.2806 | -0.00013984 | 1
[8 empty] | 93.61 | 0.31259 | 3424.5944 | 8.8348 | 0.50429 | 0.8239 | 4.1565 | 2 | 3.0123e-05 | 0.50429 | 0.0088016 | 0.1542 | 8.8348 | -8.9365e-05 | 2
[8 empty] | 102.5631 | 0.34248 | 3409.4906 | 7.002 | 1.0916 | 1.9539 | 1.745 | 3 | 0.0046278 | 1.0916 | 0.019052 | 0.12221 | 7.002 | 0.00062465 | 3
[5 empty] | h | 10000 | m | 111.5162 | 0.37238 | 3399.4205 | 5.5965 | 1.4951 | 2.9097 | 1.1683 | 4 | 0.00043271 | 1.4951 | 0.026095 | 0.097678 | 5.5965 | 6.7888e-05 | 4
[5 empty] | ρh | 0.41251 | kg/m3 | 120.4692 | 0.40228 | 3394.3841 | 4.4972 | 1.7596 | 3.6992 | 0.9176 | 5 | 0.00019241 | 1.7596 | 0.030712 | 0.078491 | 4.4972 | 2.8458e-05 | 5
[5 empty] | Ph | 3883.9709 | N | 129.4223 | 0.43217 | 3394.3813 | 3.6226 | 1.9138 | 4.3222 | 0.78535 | 6 | 0.00013483 | 1.9138 | 0.033402 | 0.063226 | 3.6226 | 1.5062e-05 | 6
[5 empty] | Th | 223.15 | K | 138.3754 | 0.46207 | 3399.4123 | 2.9163 | 1.9758 | 4.7709 | 0.71253 | 7 | 7.6145e-05 | 1.9758 | 0.034485 | 0.0509 | 2.9163 | 6.4459e-06 | 7
[5 empty] | ah | 299.4685 | m/s | 147.3285 | 0.49197 | 3409.4769 | 2.3386 | 1.9568 | 5.0307 | 0.67774 | 8 | -0.00062583 | 1.9568 | 0.034153 | 0.040816 | 2.3386 | 0.00016903 | 8
[5 empty] | mp | 860.8546 | kg | 156.2815 | 0.52186 | 3424.5753 | 1.8605 | 1.8625 | 5.0792 | 0.67423 | 9 | 3.4375e-07 | 1.8625 | 0.032506 | 0.032472 | 1.8605 | 3.0466e-09 | 9
[5 empty] | dmp | 39.9147 | kg | 165.2346 | 0.55176 | 3444.7073 | 1.4609 | 1.6943 | 4.8856 | 0.70508 | 10 | 5.367e-07 | 1.6943 | 0.029572 | 0.025497 | 1.4609 | 4.3377e-09 | 10
[5 empty] | v | 8.9531 | m/s | 174.1877 | 0.58166 | 3469.873 | 1.1237 | 1.4502 | 4.4085 | 0.7871 | 11 | 8.0479e-08 | 1.4502 | 0.025311 | 0.019612 | 1.1237 | -1.2872e-09 | 11
[8 empty] | 183.1408 | 0.61155 | 3500.0724 | 0.83689 | 1.1243 | 3.5934 | 0.97403 | 12 | 1.6745e-07 | 1.1243 | 0.019622 | 0.014606 | 0.83689 | -3.8062e-10 | 12
[8 empty] | 192.0938 | 0.64145 | 3535.3055 | 0.59106 | 0.70651 | 2.3686 | 1.4925 | 13 | -4.2528e-08 | 0.70651 | 0.012331 | 0.010316 | 0.59106 | -9.0137e-10 | 13
[8 empty] | 201.0469 | 0.67135 | 3575.5723 | 0.3789 | 0.18208 | 0.63892 | 5.5963 | 14 | -3.5106e-09 | 0.18208 | 0.003178 | 0.0066131 | 0.3789 | -9.3777e-11 | 14
[8 empty] | 210 | 0.70124 | 3620.8728 | 0.19459 | -0.47039 | -1.7241 | -2.1002 | 15 | 1.7604e-06 | -0.47039 | -0.0082099 | 0.0033963 | 0.19459 | -3.5266e-05 | 15
Metoda ciągu, zmienna masa, h=12km, ściśliwość
[8 empty] | V [m/s] | Ma | Ps [N] | α [°] | γ [°] | w [m/s] | Ps/w |  | γ | [°] | [rad] | [rad] | [°] | α
[8 empty] | 95.6827 | 0.32924 | 2748.3551 | 11.3181 | -1.4917 | -2.4908 | -1.1034 | 1 | -3.7797e-05 | -1.4917 | -0.026035 | 0.19754 | 11.3181 | -1.5569e-05 | 1
[8 empty] | 103.1339 | 0.35488 | 2739.6201 | 9.3972 | -0.81907 | -1.4743 | -1.8582 | 2 | 0.00018711 | -0.81907 | -0.014296 | 0.16401 | 9.3972 | -0.00055863 | 2
[8 empty] | 110.5851 | 0.38052 | 2733.8641 | 7.8545 | -0.30229 | -0.58345 | -4.6857 | 3 | 2.6302e-05 | -0.30229 | -0.005276 | 0.13709 | 7.8545 | -8.902e-05 | 3
[5 empty] | h | 12000 | m | 118.0364 | 0.40616 | 2731.0872 | 6.599 | 0.092601 | 0.19077 | 14.3162 | 4 | 0.0020994 | 0.092601 | 0.0016162 | 0.11517 | 6.599 | 0.00028682 | 4
[5 empty] | ρh | 0.31944 | kg/m3 | 125.4876 | 0.4318 | 2731.2893 | 5.5649 | 0.38955 | 0.85318 | 3.2013 | 5 | 0.00090278 | 0.38955 | 0.0067989 | 0.097125 | 5.5649 | 0.00011125 | 5
[5 empty] | Ph | 3125.2661 | N | 132.9389 | 0.45744 | 2734.4705 | 4.7041 | 0.60547 | 1.4048 | 1.9465 | 6 | 9.4065e-05 | 0.60547 | 0.010567 | 0.082102 | 4.7041 | 1.6225e-05 | 6
[5 empty] | Th | 210.15 | K | 140.3901 | 0.48308 | 2740.6307 | 3.9808 | 0.75221 | 1.8431 | 1.487 | 7 | 9.9384e-06 | 0.75221 | 0.013129 | 0.069478 | 3.9808 | 3.3077e-06 | 7
[5 empty] | ah | 290.6145 | m/s | 147.8413 | 0.50872 | 2749.77 | 3.3678 | 0.83785 | 2.1618 | 1.272 | 8 | -1.055e-10 | 0.83785 | 0.014623 | 0.058779 | 3.3678 | 6.4745e-11 | 8
[5 empty] | mp | 820.94 | kg | 155.2926 | 0.53436 | 2761.8883 | 2.8442 | 0.86752 | 2.3512 | 1.1747 | 9 | 1.8135e-08 | 0.86752 | 0.015141 | 0.049641 | 2.8442 | -1.1381e-09 | 9
[5 empty] | dmp | 68.5814 | kg | 162.7438 | 0.56 | 2776.9857 | 2.3939 | 0.84396 | 2.3971 | 1.1585 | 10 | -0.0014721 | 0.84396 | 0.01473 | 0.041782 | 2.3939 | 0.00011512 | 10
[5 empty] | v | 7.4512 | m/s | 170.195 | 0.58564 | 2795.0621 | 2.0041 | 0.76777 | 2.2806 | 1.2256 | 11 | 3.8119e-08 | 0.76777 | 0.0134 | 0.034979 | 2.0041 | -1.2132e-09 | 11
[8 empty] | 177.6463 | 0.61128 | 2816.1176 | 1.6647 | 0.63754 | 1.9767 | 1.4247 | 12 | -0.00056727 | 0.63754 | 0.011127 | 0.029055 | 1.6647 | 7.5198e-05 | 12
[8 empty] | 185.0975 | 0.63692 | 2840.1521 | 1.3676 | 0.44981 | 1.4531 | 1.9545 | 13 | 2.2046e-08 | 0.44981 | 0.0078507 | 0.023869 | 1.3676 | -3.5084e-10 | 13
[8 empty] | 192.5488 | 0.66256 | 2867.1656 | 1.1062 | 0.1988 | 0.66808 | 4.2916 | 14 | -2.3647e-10 | 0.1988 | 0.0034697 | 0.019307 | 1.1062 | -5.4087e-11 | 14
[8 empty] | 200 | 0.6882 | 2897.1582 | 0.87513 | -0.12408 | -0.43312 | -6.6891 | 15 | 5.5158e-06 | -0.12408 | -0.0021656 | 0.015274 | 0.87513 | -9.7298e-05 | 15
Metoda ciągu, zmienna masa, h=14km, ściśliwość
[8 empty] | V [m/s] | Ma | Ps [N] | α [°] | γ [°] | w [m/s] | Ps/w |  | γ | [°] | [rad] | [rad] | [°] | α
[8 empty] | 108.5936 | 0.38579 | 2168.8194 | 11.3445 | -2.4944 | -4.7262 | -0.45889 | 1 | -2.6663e-05 | -2.4944 | -0.043536 | 0.198 | 11.3445 | -1.1812e-05 | 1
[8 empty] | 114.4084 | 0.40645 | 2167.2504 | 9.9277 | -1.9904 | -3.9736 | -0.54541 | 2 | 0.0002 | -1.9904 | -0.034739 | 0.17327 | 9.9277 | -0.00054751 | 2
[8 empty] | 120.2231 | 0.42711 | 2167.2161 | 8.715 | -1.5703 | -3.2946 | -0.65781 | 3 | 6.0616e-05 | -1.5703 | -0.027407 | 0.15211 | 8.715 | -0.00018659 | 3
[5 empty] | h | 14000 | m | 126.0379 | 0.44776 | 2168.7162 | 7.6702 | -1.221 | -2.6856 | -0.80752 | 4 | 1.6132e-05 | -1.221 | -0.02131 | 0.13387 | 7.6702 | -5.5193e-05 | 4
[5 empty] | ρh | 0.24335 | kg/m3 | 131.8526 | 0.46842 | 2171.751 | 6.7643 | -0.93201 | -2.1447 | -1.0126 | 5 | 0.0025075 | -0.93201 | -0.016267 | 0.11806 | 6.7643 | 0.0003351 | 5
[5 empty] | Ph | 2480.0635 | N | 137.6673 | 0.48908 | 2176.3204 | 5.9746 | -0.69549 | -1.671 | -1.3024 | 6 | 0.00060588 | -0.69549 | -0.012139 | 0.10428 | 5.9746 | 8.2491e-05 | 6
[5 empty] | Th | 197.15 | K | 143.4821 | 0.50974 | 2182.4243 | 5.2824 | -0.5053 | -1.2654 | -1.7247 | 7 | 6.9995e-08 | -0.5053 | -0.0088191 | 0.092196 | 5.2824 | 7.3957e-06 | 7
[5 empty] | ah | 281.4823 | m/s | 149.2968 | 0.5304 | 2190.0628 | 4.6729 | -0.35682 | -0.92977 | -2.3555 | 8 | 2.4823e-05 | -0.35682 | -0.0062277 | 0.081558 | 4.6729 | 5.6114e-06 | 8
[5 empty] | mp | 752.3586 | kg | 155.1116 | 0.55105 | 2199.2359 | 4.1337 | -0.24668 | -0.66782 | -3.2931 | 9 | 5.8992e-07 | -0.24668 | -0.0043055 | 0.072147 | 4.1337 | 9.7461e-07 | 9
[5 empty] | v | 5.8147 | m/s | 160.9263 | 0.57171 | 2209.9436 | 3.6547 | -0.1726 | -0.48478 | -4.5587 | 10 | -3.5216e-09 | -0.1726 | -0.0030124 | 0.063786 | 3.6547 | 1.3097e-10 | 10
[8 empty] | 166.741 | 0.59237 | 2222.1858 | 3.2275 | -0.13323 | -0.38773 | -5.7313 | 11 | -6.8292e-08 | -0.13323 | -0.0023253 | 0.056331 | 3.2275 | 7.5786e-11 | 11
[8 empty] | 172.5558 | 0.61303 | 2235.9626 | 2.8452 | -0.12815 | -0.38594 | -5.7936 | 12 | -4.3714e-08 | -0.12815 | -0.0022366 | 0.049658 | 2.8452 | 9.6122e-11 | 12
[8 empty] | 178.3705 | 0.63368 | 2251.2741 | 2.5019 | -0.15779 | -0.49123 | -4.5829 | 13 | -1.1238e-08 | -0.15779 | -0.002754 | 0.043666 | 2.5019 | 1.0382e-10 | 13
[8 empty] | 184.1853 | 0.65434 | 2268.12 | 2.1925 | -0.22354 | -0.71861 | -3.1563 | 14 | -8.8439e-09 | -0.22354 | -0.0039016 | 0.038267 | 2.1925 | 4.1226e-11 | 14
[8 empty] | 190 | 0.675 | 2286.5006 | 1.913 | -0.32778 | -1.087 | -2.1036 | 15 | 8.9192e-06 | -0.32778 | -0.0057209 | 0.033388 | 1.913 | -8.7152e-05 | 15
Metoda ciągu, zmienna masa, h=0km
[8 empty] | V [m/s] | Ma | Ps [N] | α [°] | γ [°] | w [m/s] | Ps/w |  | γ | [°] | [rad] | [rad] | [°] | α
[8 empty] | 50.0036 | 0.14694 | 9082.2003 | 10.8248 | 8.5341 | 7.4204 | 1.2239 | 1 | 0.0047453 | 8.5341 | 0.14895 | 0.18893 | 10.8248 | 0.00079606 | 1
[8 empty] | 63.5748 | 0.18682 | 8940.3216 | 6.1351 | 10.0092 | 11.0497 | 0.8091 | 2 | -2.0963e-05 | 10.0092 | 0.17469 | 0.10708 | 6.1351 | -5.2624e-06 | 2
[8 empty] | 77.1459 | 0.2267 | 8821.0427 | 3.6597 | 10.5244 | 14.091 | 0.626 | 3 | 3.8588e-05 | 10.5244 | 0.18369 | 0.063874 | 3.6597 | -0.00022755 | 3
[5 empty] | h | 0 | m | 90.7171 | 0.26658 | 8724.3636 | 2.2052 | 10.5588 | 16.6234 | 0.52483 | 4 | 4.6804e-06 | 10.5588 | 0.18429 | 0.038488 | 2.2052 | -3.8247e-05 | 4
[5 empty] | ρh | 1.2255 | kg/m3 | 104.2883 | 0.30646 | 8650.2844 | 1.2823 | 10.3024 | 18.6512 | 0.46379 | 5 | 0.0017578 | 10.3024 | 0.17981 | 0.02238 | 1.2823 | 8.8818e-05 | 5
[5 empty] | Ph | 9800 | N | 117.8595 | 0.34634 | 8598.8049 | 0.66216 | 9.8404 | 20.1428 | 0.42689 | 6 | 0.00015596 | 9.8404 | 0.17175 | 0.011557 | 0.66216 | 1.1127e-05 | 6
[5 empty] | Th | 288.15 | K | 131.4306 | 0.38622 | 8569.9253 | 0.22646 | 9.214 | 21.0449 | 0.40722 | 7 | 0.000206 | 9.214 | 0.16081 | 0.0039525 | 0.22646 | 8.2732e-06 | 7
[5 empty] | ah | 340.3 | m/s | 145.0018 | 0.4261 | 8563.6455 | -0.090717 | 8.443 | 21.29 | 0.40224 | 8 | 6.2258e-05 | 8.443 | 0.14736 | -0.0015833 | -0.090717 | 2.7233e-06 | 8
[5 empty] | mp | 996 | kg | 158.573 | 0.46598 | 8579.9655 | -0.32842 | 7.5366 | 20.7984 | 0.41253 | 9 | 1.9507e-05 | 7.5366 | 0.13154 | -0.005732 | -0.32842 | 9.6475e-07 | 9
[5 empty] | dmp | 23.8125 | kg | 172.1441 | 0.50586 | 8618.8853 | -0.51094 | 6.4975 | 19.4798 | 0.44245 | 10 | 6.6423e-06 | 6.4975 | 0.1134 | -0.0089175 | -0.51094 | 2.5373e-07 | 10
[5 empty] | v | 13.5712 | m/s | 185.7153 | 0.54574 | 8680.4049 | -0.654 | 5.3244 | 17.2333 | 0.5037 | 11 | 1.6397e-05 | 5.3244 | 0.092928 | -0.011414 | -0.654 | 1.3893e-06 | 11
[8 empty] | 199.2865 | 0.58562 | 8764.5243 | -0.76814 | 4.0131 | 13.947 | 0.62842 | 12 | 8.2073e-06 | 4.0131 | 0.070042 | -0.013407 | -0.76814 | 5.2064e-07 | 12
[8 empty] | 212.8577 | 0.6255 | 8871.2436 | -0.86065 | 2.5572 | 9.497 | 0.93411 | 13 | 8.8338e-07 | 2.5572 | 0.044631 | -0.015021 | -0.86065 | 3.3946e-08 | 13
[8 empty] | 226.4288 | 0.66538 | 9000.5626 | -0.93667 | 0.94811 | 3.7467 | 2.4023 | 14 | 1.6327e-08 | 0.94811 | 0.016548 | -0.016348 | -0.93667 | 5.6389e-11 | 14
[8 empty] | 240 | 0.70526 | 9152.4815 | -0.99993 | -0.8248 | -3.4548 | -2.6492 | 15 | -0.0030321 | -0.8248 | -0.014396 | -0.017452 | -0.99993 | -9.8387e-05 | 15
Metoda ciągu, zmienna masa, h=2km
[8 empty] | V [m/s] | Ma | Ps [N] | α [°] | γ [°] | w [m/s] | Ps/w |  | γ | [°] | [rad] | [rad] | [°] | α
[8 empty] | 54.9978 | 0.16539 | 7626.486 | 10.966 | 6.296 | 6.0314 | 1.2645 | 1 | -0.00012214 | 6.296 | 0.10989 | 0.19139 | 10.966 | -4.8976e-05 | 1
[8 empty] | 68.9265 | 0.20728 | 7510.2 | 6.4263 | 7.733 | 9.2745 | 0.80977 | 2 | 0.00017229 | 7.733 | 0.13497 | 0.11216 | 6.4263 | -0.00071481 | 2
[8 empty] | 82.8553 | 0.24916 | 7415.0082 | 3.9499 | 8.2869 | 11.942 | 0.62092 | 3 | 3.337e-05 | 8.2869 | 0.14463 | 0.068939 | 3.9499 | -0.00019608 | 3
[5 empty] | h | 2000 | m | 96.784 | 0.29105 | 7340.9105 | 2.461 | 8.3866 | 14.1162 | 0.52004 | 4 | 5.2687e-06 | 8.3866 | 0.14637 | 0.042953 | 2.461 | -4.2069e-05 | 4
[5 empty] | ρh | 1.0068 | kg/m3 | 110.7127 | 0.33294 | 7287.9069 | 1.5004 | 8.2103 | 15.8106 | 0.46095 | 5 | 0.002356 | 8.2103 | 0.1433 | 0.026186 | 1.5004 | 0.00011713 | 5
[5 empty] | Ph | 8291.7246 | N | 124.6414 | 0.37482 | 7255.9974 | 0.84647 | 7.8408 | 17.0038 | 0.42673 | 6 | 0.00058786 | 7.8408 | 0.13685 | 0.014774 | 0.84647 | 2.6943e-05 | 6
[5 empty] | Th | 275.15 | K | 138.5702 | 0.41671 | 7245.182 | 0.38241 | 7.3194 | 17.654 | 0.4104 | 7 | 0.00018442 | 7.3194 | 0.12775 | 0.0066743 | 0.38241 | 8.1184e-06 | 7
[5 empty] | ah | 332.535 | m/s | 152.4989 | 0.4586 | 7255.4607 | 0.041837 | 6.6672 | 17.7055 | 0.40978 | 8 | 7.9087e-05 | 6.6672 | 0.11637 | 0.0007302 | 0.041837 | 3.4046e-06 | 8
[5 empty] | mp | 972.1875 | kg | 166.4276 | 0.50048 | 7286.8335 | -0.21508 | 5.8945 | 17.0917 | 0.42634 | 9 | 3.0067e-05 | 5.8945 | 0.10288 | -0.0037539 | -0.21508 | 1.3261e-06 | 9
[5 empty] | dmp | 24.2593 | kg | 180.3564 | 0.54237 | 7339.3004 | -0.41342 | 5.0054 | 15.7361 | 0.4664 | 10 | 8.0735e-07 | 5.0054 | 0.087361 | -0.0072155 | -0.41342 | 2.7425e-07 | 10
[5 empty] | v | 13.9287 | m/s | 194.2851 | 0.58425 | 7412.8614 | -0.56956 | 4.0001 | 13.5528 | 0.54696 | 11 | 5.1628e-06 | 4.0001 | 0.069814 | -0.0099408 | -0.56956 | 3.1275e-07 | 11
[8 empty] | 208.2138 | 0.62614 | 7507.5165 | -0.6946 | 2.8759 | 10.4466 | 0.71866 | 12 | 1.5221e-06 | 2.8759 | 0.050194 | -0.012123 | -0.6946 | 6.4277e-08 | 12
[8 empty] | 222.1425 | 0.66803 | 7623.2657 | -0.79622 | 1.6282 | 6.312 | 1.2077 | 13 | 2.3775e-07 | 1.6282 | 0.028418 | -0.013897 | -0.79622 | 4.7617e-09 | 13
[8 empty] | 236.0713 | 0.70991 | 7760.109 | -0.87991 | 0.25058 | 1.0324 | 7.5163 | 14 | -2.2002e-08 | 0.25058 | 0.0043734 | -0.015357 | -0.87991 | -1.1966e-10 | 14
[8 empty] | 250 | 0.7518 | 7918.0464 | -0.94965 | -1.2653 | -5.5204 | -1.4343 | 15 | -0.00012362 | -1.2653 | -0.022084 | -0.016575 | -0.94965 | 1.9702e-06 | 15
Metoda ciągu, zmienna masa, h=4km
[8 empty] | V [m/s] | Ma | Ps [N] | α [°] | γ [°] | w [m/s] | Ps/w |  | γ | [°] | [rad] | [rad] | [°] | α
[8 empty] | 60.7748 | 0.18724 | 6347.5765 | 11.0767 | 4.3353 | 4.5941 | 1.3817 | 1 | 0.00058828 | 4.3353 | 0.075664 | 0.19332 | 11.0767 | 0.00013569 | 1
[8 empty] | 74.2909 | 0.22888 | 6259.6818 | 6.8808 | 5.6887 | 7.3639 | 0.85005 | 2 | 0.00012332 | 5.6887 | 0.099286 | 0.12009 | 6.8808 | -0.00049012 | 2
[8 empty] | 87.807 | 0.27052 | 6189.284 | 4.4501 | 6.2971 | 9.631 | 0.64264 | 3 | 0 | 6.2971 | 0.1099 | 0.077669 | 4.4501 | 0 | 3
[5 empty] | h | 4000 | m | 101.3231 | 0.31216 | 6136.3832 | 2.925 | 6.5009 | 11.4717 | 0.53491 | 4 | 4.0425e-06 | 6.5009 | 0.11346 | 0.051051 | 2.925 | -3.0012e-05 | 4
[5 empty] | ρh | 0.81921 | kg/m3 | 114.8392 | 0.3538 | 6100.9793 | 1.9092 | 6.454 | 12.9086 | 0.47263 | 5 | 0.0024432 | 6.454 | 0.11264 | 0.033322 | 1.9092 | 0.00012903 | 5
[5 empty] | Ph | 6959.0105 | N | 128.3552 | 0.39544 | 6083.0723 | 1.2006 | 6.2326 | 13.9349 | 0.43653 | 6 | 0.0010012 | 6.2326 | 0.10878 | 0.020954 | 1.2006 | 4.5258e-05 | 6
[5 empty] | Th | 262.15 | K | 141.8713 | 0.43709 | 6082.6623 | 0.68781 | 5.8769 | 14.5265 | 0.41873 | 7 | 0.00032476 | 5.8769 | 0.10257 | 0.012005 | 0.68781 | 1.4031e-05 | 7
[5 empty] | ah | 324.5843 | m/s | 155.3874 | 0.47873 | 6099.7492 | 0.30552 | 5.4089 | 14.6472 | 0.41644 | 8 | 9.3566e-05 | 5.4089 | 0.094403 | 0.0053323 | 0.30552 | 4.4029e-06 | 8
[5 empty] | mp | 947.9282 | kg | 168.9035 | 0.52037 | 6134.3331 | 0.013371 | 4.8403 | 14.252 | 0.43042 | 9 | 8.3241e-06 | 4.8403 | 0.08448 | 0.00023336 | 0.013371 | 1.274e-06 | 9
[5 empty] | dmp | 24.6535 | kg | 182.4196 | 0.56201 | 6186.4139 | -0.2146 | 4.1772 | 13.2878 | 0.46557 | 10 | 4.4014e-06 | 4.1772 | 0.072906 | -0.0037455 | -0.2146 | 5.8438e-07 | 10
[5 empty] | v | 13.5161 | m/s | 195.9357 | 0.60365 | 6255.9916 | -0.3957 | 3.4217 | 11.6944 | 0.53496 | 11 | 2.7456e-06 | 3.4217 | 0.05972 | -0.0069063 | -0.3957 | 1.5023e-07 | 11
[8 empty] | 209.4517 | 0.64529 | 6343.0663 | -0.54181 | 2.5735 | 9.4045 | 0.67447 | 12 | 1.525e-06 | 2.5735 | 0.044915 | -0.0094564 | -0.54181 | 5.4397e-08 | 12
[8 empty] | 222.9678 | 0.68693 | 6447.6379 | -0.6613 | 1.6302 | 6.3432 | 1.0165 | 13 | -5.3427e-08 | 1.6302 | 0.028453 | -0.011542 | -0.6613 | -1.701e-09 | 13
[8 empty] | 236.4839 | 0.72857 | 6569.7065 | -0.76021 | 0.5882 | 2.4277 | 2.7061 | 14 | -3.5325e-09 | 0.5882 | 0.010266 | -0.013268 | -0.76021 | -1.1187e-10 | 14
[8 empty] | 250 | 0.77022 | 6709.272 | -0.84296 | -0.55765 | -2.4332 | -2.7574 | 15 | -7.7612e-06 | -0.55765 | -0.0097329 | -0.014712 | -0.84296 | 6.6403e-08 | 15
Metoda ciągu, zmienna masa, h=6km
[8 empty] | V [m/s] | Ma | Ps [N] | α [°] | γ [°] | w [m/s] | Ps/w |  | γ | [°] | [rad] | [rad] | [°] | α
[8 empty] | 67.5071 | 0.21334 | 5232.5041 | 11.163 | 2.626 | 3.093 | 1.6917 | 1 | -7.474e-05 | 2.626 | 0.045833 | 0.19483 | 11.163 | -2.9116e-05 | 1
[8 empty] | 81.2566 | 0.25679 | 5166.0617 | 7.1862 | 3.9195 | 5.5543 | 0.9301 | 2 | 0.0045078 | 3.9195 | 0.068409 | 0.12542 | 7.1862 | 0.00064475 | 2
[8 empty] | 95.0061 | 0.30024 | 5115.4666 | 4.7949 | 4.5515 | 7.5392 | 0.67852 | 3 | 0.002814 | 4.5515 | 0.079438 | 0.083686 | 4.7949 | 0.00029203 | 3
[5 empty] | h | 6000 | m | 108.7556 | 0.34369 | 5080.7185 | 3.2529 | 4.8116 | 9.1224 | 0.55695 | 4 | 0.0014911 | 4.8116 | 0.083978 | 0.056773 | 3.2529 | 0.00012325 | 4
[5 empty] | ρh | 0.65965 | kg/m3 | 122.5051 | 0.38714 | 5061.8176 | 2.2041 | 4.8378 | 10.3315 | 0.48994 | 5 | 0.00020082 | 4.8378 | 0.084435 | 0.038469 | 2.2041 | 2.3703e-05 | 5
[5 empty] | Ph | 5788.6307 | N | 136.2546 | 0.43059 | 5058.7639 | 1.4605 | 4.7013 | 11.1676 | 0.45299 | 6 | 0.00028616 | 4.7013 | 0.082053 | 0.025491 | 1.4605 | 1.8448e-05 | 6
[5 empty] | Th | 249.15 | K | 150.0041 | 0.47405 | 5071.5573 | 0.91525 | 4.4412 | 11.6157 | 0.43661 | 7 | 0.00030465 | 4.4412 | 0.077514 | 0.015974 | 0.91525 | 1.3922e-05 | 7
[5 empty] | ah | 316.434 | m/s | 163.7535 | 0.5175 | 5100.1978 | 0.50432 | 4.0796 | 11.6499 | 0.43779 | 8 | 0.00013595 | 4.0796 | 0.071203 | 0.008802 | 0.50432 | 5.998e-06 | 8
[5 empty] | mp | 923.2747 | kg | 177.503 | 0.56095 | 5144.6855 | 0.18742 | 3.6292 | 11.2358 | 0.45788 | 9 | 6.7601e-05 | 3.6292 | 0.063341 | 0.0032712 | 0.18742 | 2.788e-06 | 9
[5 empty] | dmp | 25.8474 | kg | 191.2525 | 0.6044 | 5205.0204 | -0.061748 | 3.0969 | 10.3323 | 0.50376 | 10 | 1.0854e-05 | 3.0969 | 0.05405 | -0.0010777 | -0.061748 | 8.6349e-07 | 10
[5 empty] | v | 13.7495 | m/s | 205.002 | 0.64785 | 5281.2024 | -0.26097 | 2.486 | 8.8919 | 0.59393 | 11 | 1.0679e-06 | 2.486 | 0.043388 | -0.0045548 | -0.26097 | 2.4445e-07 | 11
[8 empty] | 218.7515 | 0.6913 | 5373.2315 | -0.42259 | 1.7974 | 6.8612 | 0.78313 | 12 | 3.7965e-07 | 1.7974 | 0.03137 | -0.0073757 | -0.42259 | 7.9739e-09 | 12
[8 empty] | 232.501 | 0.73475 | 5481.1078 | -0.55539 | 1.0303 | 4.1805 | 1.3111 | 13 | 5.7666e-08 | 1.0303 | 0.017982 | -0.0096934 | -0.55539 | 2.708e-10 | 13
[8 empty] | 246.2505 | 0.77821 | 5604.8312 | -0.66575 | 0.18238 | 0.78385 | 7.1504 | 14 | -1.3559e-08 | 0.18238 | 0.0031831 | -0.01162 | -0.66575 | -5.339e-11 | 14
[8 empty] | 260 | 0.82166 | 5744.4018 | -0.7584 | -0.74967 | -3.4018 | -1.6886 | 15 | -0.00012981 | -0.74967 | -0.013084 | -0.013237 | -0.7584 | 6.0832e-07 | 15
Metoda ciągu, zmienna masa, h=8km
[8 empty] | V [m/s] | Ma | Ps [N] | α [°] | γ [°] | w [m/s] | Ps/w |  | γ | [°] | [rad] | [rad] | [°] | α
[8 empty] | 75.4085 | 0.24478 | 4268.8043 | 11.2299 | 1.1478 | 1.5105 | 2.8261 | 1 | -6.794e-05 | 1.1478 | 0.020032 | 0.196 | 11.2299 | -2.6853e-05 | 1
[8 empty] | 88.5936 | 0.28758 | 4224.1074 | 7.6473 | 2.3341 | 3.608 | 1.1708 | 2 | 2.2809e-05 | 2.3341 | 0.040737 | 0.13347 | 7.6473 | -8.0847e-05 | 2
[8 empty] | 101.7787 | 0.33038 | 4192.074 | 5.3581 | 2.9873 | 5.3041 | 0.79034 | 3 | 6.7723e-06 | 2.9873 | 0.052138 | 0.093517 | 5.3581 | -3.383e-05 | 3
[5 empty] | h | 8000 | m | 114.9638 | 0.37318 | 4172.7043 | 3.8129 | 3.3223 | 6.6624 | 0.62631 | 4 | 0.0019154 | 3.3223 | 0.057984 | 0.066548 | 3.8129 | 0.00015595 | 4
[5 empty] | ρh | 0.52503 | kg/m3 | 128.1489 | 0.41598 | 4165.9981 | 2.7241 | 3.4503 | 7.7123 | 0.54018 | 5 | 0.0008706 | 3.4503 | 0.060219 | 0.047545 | 2.7241 | 6.0124e-05 | 5
[5 empty] | Ph | 4767.7575 | N | 141.334 | 0.45878 | 4171.9555 | 1.9299 | 3.4329 | 8.463 | 0.49296 | 6 | 0.00043952 | 3.4329 | 0.059915 | 0.033683 | 1.9299 | 2.6835e-05 | 6
[5 empty] | Th | 236.15 | K | 154.5191 | 0.50157 | 4190.5765 | 1.334 | 3.3059 | 8.9106 | 0.47029 | 7 | 0.00019403 | 3.3059 | 0.057699 | 0.023282 | 1.334 | 1.1364e-05 | 7
[5 empty] | ah | 308.068 | m/s | 167.7042 | 0.54437 | 4221.861 | 0.87615 | 3.0908 | 9.0423 | 0.4669 | 8 | 5.4326e-05 | 3.0908 | 0.053944 | 0.015292 | 0.87615 | 4.0965e-06 | 8
[5 empty] | mp | 897.4273 | kg | 180.8893 | 0.58717 | 4265.8091 | 0.51735 | 2.8006 | 8.8384 | 0.48265 | 9 | 4.1601e-05 | 2.8006 | 0.04888 | 0.0090295 | 0.51735 | 2.4807e-06 | 9
[5 empty] | dmp | 27.6406 | kg | 194.0745 | 0.62997 | 4322.4208 | 0.23132 | 2.4434 | 8.2738 | 0.52242 | 10 | 1.2097e-05 | 2.4434 | 0.042645 | 0.0040372 | 0.23132 | 1.0887e-06 | 10
[5 empty] | v | 13.1851 | m/s | 207.2596 | 0.67277 | 4391.6961 | -0.00010336 | 2.0237 | 7.3189 | 0.60005 | 11 | 1.3294e-05 | 2.0237 | 0.03532 | -1.804e-06 | -0.00010336 | 6.8612e-07 | 11
[8 empty] | 220.4447 | 0.71557 | 4473.635 | -0.18977 | 1.5439 | 5.9393 | 0.75322 | 12 | 3.8882e-07 | 1.5439 | 0.026946 | -0.0033121 | -0.18977 | 1.4355e-07 | 12
[8 empty] | 233.6298 | 0.75837 | 4568.2374 | -0.34701 | 1.0047 | 4.0964 | 1.1152 | 13 | 1.8696e-08 | 1.0047 | 0.017535 | -0.0060564 | -0.34701 | -3.331e-11 | 13
[8 empty] | 246.8149 | 0.80117 | 4675.5034 | -0.47869 | 0.40559 | 1.7471 | 2.6761 | 14 | -5.1368e-09 | 0.40559 | 0.0070788 | -0.0083547 | -0.47869 | -6.3267e-11 | 14
[8 empty] | 260 | 0.84397 | 4795.433 | -0.58998 | -0.25482 | -1.1563 | -4.1471 | 15 | 3.2105e-05 | -0.25482 | -0.0044475 | -0.010297 | -0.58998 | -8.6157e-08 | 15
Metoda ciągu, zmienna masa, h=10km
[8 empty] | V [m/s] | Ma | Ps [N] | α [°] | γ [°] | w [m/s] | Ps/w |  | γ | [°] | [rad] | [rad] | [°] | α
[8 empty] | 84.7589 | 0.28303 | 3444.4741 | 11.2813 | -0.11915 | -0.17626 | -19.5422 | 1 | 0.0002355 | -0.11915 | -0.0020795 | 0.1969 | 11.2813 | 7.166e-05 | 1
[8 empty] | 97.9904 | 0.32721 | 3416.5757 | 7.9728 | 0.98828 | 1.6901 | 2.0215 | 2 | 7.1049e-05 | 0.98828 | 0.017249 | 0.13915 | 7.9728 | -0.00026076 | 2
[8 empty] | 111.2219 | 0.3714 | 3399.6714 | 5.7707 | 1.6445 | 3.1918 | 1.0651 | 3 | 5.7943e-06 | 1.6445 | 0.028702 | 0.10072 | 5.7707 | -2.743e-05 | 3
[5 empty] | h | 10000 | m | 124.4534 | 0.41558 | 3393.7612 | 4.2366 | 2.0199 | 4.3865 | 0.77368 | 4 | 2.939e-06 | 2.0199 | 0.035253 | 0.073942 | 4.2366 | 1.6809e-05 | 4
[5 empty] | ρh | 0.41251 | kg/m3 | 137.6849 | 0.45976 | 3398.8452 | 3.128 | 2.2081 | 5.3048 | 0.64072 | 5 | 8.0329e-05 | 2.2081 | 0.038538 | 0.054594 | 3.128 | 1.276e-05 | 5
[5 empty] | Ph | 3883.9709 | N | 150.9164 | 0.50395 | 3414.9232 | 2.3026 | 2.2633 | 5.9599 | 0.57298 | 6 | 0.00028038 | 2.2633 | 0.039502 | 0.040189 | 2.3026 | 1.8606e-05 | 6
[5 empty] | Th | 223.15 | K | 164.148 | 0.54813 | 3441.9954 | 1.6727 | 2.2185 | 6.3541 | 0.54169 | 7 | 0.00012229 | 2.2185 | 0.03872 | 0.029195 | 1.6727 | 7.6267e-06 | 7
[5 empty] | ah | 299.4685 | m/s | 177.3795 | 0.59231 | 3480.0617 | 1.1818 | 2.0941 | 6.4816 | 0.53691 | 8 | 4.4183e-05 | 2.0941 | 0.036549 | 0.020627 | 1.1818 | 3.0467e-06 | 8
[5 empty] | mp | 869.7867 | kg | 190.611 | 0.6365 | 3529.1221 | 0.79236 | 1.9033 | 6.3306 | 0.55747 | 9 | 4.4667e-06 | 1.9033 | 0.033218 | 0.013829 | 0.79236 | 1.05e-06 | 9
[5 empty] | dmp | 31.7854 | kg | 203.8425 | 0.68068 | 3589.1766 | 0.4786 | 1.6544 | 5.8849 | 0.60989 | 10 | 9.4755e-06 | 1.6544 | 0.028874 | 0.0083531 | 0.4786 | 8.3521e-07 | 10
[5 empty] | v | 13.2315 | m/s | 217.074 | 0.72486 | 3660.2252 | 0.22241 | 1.3526 | 5.1242 | 0.71431 | 11 | 7.5332e-06 | 1.3526 | 0.023608 | 0.0038817 | 0.22241 | 5.579e-07 | 11
[8 empty] | 230.3055 | 0.76905 | 3742.268 | 0.01074 | 1.0012 | 4.0244 | 0.9299 | 12 | 2.244e-06 | 1.0012 | 0.017475 | 0.00018744 | 0.01074 | 2.7068e-07 | 12
[8 empty] | 243.537 | 0.81323 | 3835.3049 | -0.16598 | 0.60185 | 2.5581 | 1.4993 | 13 | 5.4748e-08 | 0.60185 | 0.010504 | -0.0028969 | -0.16598 | 1.112e-08 | 13
[8 empty] | 256.7685 | 0.85741 | 3939.3359 | -0.31491 | 0.15498 | 0.69455 | 5.6718 | 14 | -4.8749e-09 | 0.15498 | 0.002705 | -0.0054961 | -0.31491 | -1.9767e-11 | 14
[8 empty] | 270 | 0.9016 | 4054.361 | -0.44147 | -0.33971 | -1.6008 | -2.5327 | 15 | 6.0358e-05 | -0.33971 | -0.005929 | -0.0077051 | -0.44147 | 9.736e-06 | 15
Metoda ciągu, zmienna masa, h=12km
[8 empty] | V [m/s] | Ma | Ps [N] | α [°] | γ [°] | w [m/s] | Ps/w |  | γ | [°] | [rad] | [rad] | [°] | α
[8 empty] | 95.9051 | 0.33001 | 2748.0511 | 11.3205 | -1.1905 | -1.9926 | -1.3791 | 1 | -6.3651e-05 | -1.1905 | -0.020778 | 0.19758 | 11.3205 | -2.5116e-05 | 1
[8 empty] | 109.0548 | 0.37526 | 2734.8032 | 8.3128 | -0.171 | -0.32548 | -8.4025 | 2 | 0.00097506 | -0.171 | -0.0029845 | 0.14509 | 8.3128 | 0.00021381 | 2
[8 empty] | 122.2044 | 0.4205 | 2730.8331 | 6.2233 | 0.47793 | 1.0194 | 2.679 | 3 | 7.0734e-06 | 0.47793 | 0.0083415 | 0.10862 | 6.2233 | -3.1755e-05 | 3
[5 empty] | h | 12000 | m | 135.354 | 0.46575 | 2736.1409 | 4.7172 | 0.88567 | 2.0922 | 1.3078 | 4 | 0.0010284 | 0.88567 | 0.015458 | 0.08233 | 4.7172 | 0.00010245 | 4
[5 empty] | ρh | 0.31944 | kg/m3 | 148.5037 | 0.511 | 2750.7266 | 3.5983 | 1.1277 | 2.9227 | 0.94115 | 5 | 3.5573e-05 | 1.1277 | 0.019682 | 0.062803 | 3.5983 | 9.477e-06 | 5
[5 empty] | Ph | 3125.2661 | N | 161.6533 | 0.55625 | 2774.5901 | 2.7461 | 1.2502 | 3.527 | 0.78667 | 6 | 5.3931e-05 | 1.2502 | 0.02182 | 0.047928 | 2.7461 | 5.5993e-06 | 6
[5 empty] | Th | 210.15 | K | 174.8029 | 0.60149 | 2807.7314 | 2.083 | 1.2823 | 3.9118 | 0.71776 | 7 | 2.2135e-05 | 1.2823 | 0.02238 | 0.036355 | 2.083 | 1.7426e-06 | 7
[5 empty] | ah | 290.6145 | m/s | 187.9526 | 0.64674 | 2850.1506 | 1.5577 | 1.243 | 4.0771 | 0.69906 | 8 | 1.305e-07 | 1.243 | 0.021694 | 0.027187 | 1.5577 | 4.1073e-08 | 8
[5 empty] | mp | 838.0013 | kg | 201.1022 | 0.69199 | 2901.8477 | 1.1351 | 1.1449 | 4.0181 | 0.7222 | 9 | 3.5361e-09 | 1.1449 | 0.019982 | 0.019811 | 1.1351 | -1.1664e-10 | 9
[5 empty] | dmp | 41.3846 | kg | 214.2518 | 0.73724 | 2962.8226 | 0.79036 | 0.99644 | 3.7259 | 0.7952 | 10 | 1.0048e-08 | 0.99644 | 0.017391 | 0.013794 | 0.79036 | -1.005e-10 | 10
[5 empty] | v | 13.1496 | m/s | 227.4015 | 0.78248 | 3033.0754 | 0.50584 | 0.80339 | 3.1885 | 0.95126 | 11 | 3.6489e-09 | 0.80339 | 0.014022 | 0.0088286 | 0.50584 | -9.0381e-11 | 11
[8 empty] | 240.5511 | 0.82773 | 3112.606 | 0.26852 | 0.56947 | 2.3908 | 1.3019 | 12 | -2.1391e-09 | 0.56947 | 0.0099391 | 0.0046866 | 0.26852 | -3.3651e-11 | 12
[8 empty] | 253.7007 | 0.87298 | 3201.4145 | 0.068691 | 0.29705 | 1.3153 | 2.4339 | 13 | 3.2978e-08 | 0.29705 | 0.0051846 | 0.0011989 | 0.068691 | 4.3753e-08 | 13
[8 empty] | 266.8504 | 0.91823 | 3299.5009 | -0.101 | -0.012515 | -0.058287 | -56.6079 | 14 | -3.7617e-09 | -0.012515 | -0.00021843 | -0.0017627 | -0.101 | 8.1446e-13 | 14
[8 empty] | 280 | 0.96348 | 3406.8651 | -0.24619 | -0.35868 | -1.7528 | -1.9436 | 15 | -2.1758e-06 | -0.35868 | -0.0062602 | -0.0042968 | -0.24619 | 1.2749e-08 | 15
Metoda ciągu, zmienna masa, h=14km
[8 empty] | V [m/s] | Ma | Ps [N] | α [°] | γ [°] | w [m/s] | Ps/w |  | γ | [°] | [rad] | [rad] | [°] | α
[8 empty] | 109.2598 | 0.38816 | 2168.5618 | 11.3499 | -2.0795 | -3.9646 | -0.54697 | 1 | 0.00022578 | -2.0795 | -0.036294 | 0.19809 | 11.3499 | -0.00056368 | 1
[8 empty] | 122.1698 | 0.43402 | 2167.5474 | 8.666 | -1.1567 | -2.4663 | -0.87887 | 2 | 0.0024004 | -1.1567 | -0.020189 | 0.15125 | 8.666 | 0.00044158 | 2
[8 empty] | 135.0798 | 0.47989 | 2174.0975 | 6.7166 | -0.52745 | -1.2435 | -1.7484 | 3 | 1.1373e-05 | -0.52745 | -0.0092058 | 0.11723 | 6.7166 | -4.8322e-05 | 3
[5 empty] | h | 14000 | m | 147.9898 | 0.52575 | 2188.2122 | 5.2598 | -0.098558 | -0.25457 | -8.5958 | 4 | 0.00078798 | -0.098558 | -0.0017202 | 0.091801 | 5.2598 | 9.4022e-05 | 4
[5 empty] | ρh | 0.24335 | kg/m3 | 160.8998 | 0.57162 | 2209.8914 | 4.1446 | 0.18789 | 0.52764 | 4.1883 | 5 | 0.0002878 | 0.18789 | 0.0032793 | 0.072337 | 4.1446 | 3.1216e-05 | 5
[5 empty] | Ph | 2480.0635 | N | 173.8099 | 0.61748 | 2239.1351 | 3.2734 | 0.36923 | 1.1201 | 1.9991 | 6 | 7.1374e-07 | 0.36923 | 0.0064442 | 0.057132 | 3.2734 | 3.6388e-06 | 6
[5 empty] | Th | 197.15 | K | 186.7199 | 0.66335 | 2275.9434 | 2.5809 | 0.47023 | 1.5324 | 1.4852 | 7 | 2.5097e-06 | 0.47023 | 0.0082071 | 0.045045 | 2.5809 | 9.6842e-07 | 7
[5 empty] | ah | 281.4823 | m/s | 199.6299 | 0.70921 | 2320.3162 | 2.022 | 0.50776 | 1.7691 | 1.3116 | 8 | -0.0017583 | 0.50776 | 0.008862 | 0.03529 | 2.022 | 0.00010449 | 8
[5 empty] | mp | 796.6168 | kg | 212.5399 | 0.75507 | 2372.2535 | 1.5649 | 0.49346 | 1.8305 | 1.296 | 9 | -0.00019541 | 0.49346 | 0.0086126 | 0.027313 | 1.5649 | 8.5125e-05 | 9
[5 empty] | v | 12.91 | m/s | 225.4499 | 0.80094 | 2431.7554 | 1.1867 | 0.43556 | 1.7138 | 1.4189 | 10 | -0.00062864 | 0.43556 | 0.0076019 | 0.020713 | 1.1867 | 6.2744e-05 | 10
[8 empty] | 238.3599 | 0.8468 | 2498.8218 | 0.87065 | 0.33983 | 1.4137 | 1.7675 | 11 | -0.0001711 | 0.33983 | 0.0059311 | 0.015196 | 0.87065 | 5.0264e-05 | 11
[8 empty] | 251.27 | 0.89267 | 2573.4527 | 0.60399 | 0.21037 | 0.92259 | 2.7894 | 12 | -0.00064991 | 0.21037 | 0.0036717 | 0.010542 | 0.60399 | 3.4716e-05 | 12
[8 empty] | 264.18 | 0.93853 | 2655.6482 | 0.37717 | 0.05006 | 0.23082 | 11.5053 | 13 | -0.0001882 | 0.05006 | 0.00087372 | 0.0065828 | 0.37717 | 2.3933e-05 | 13
[8 empty] | 277.09 | 0.9844 | 2745.4082 | 0.18278 | -0.13917 | -0.67304 | -4.0791 | 14 | -2.5648e-09 | -0.13917 | -0.002429 | 0.0031901 | 0.18278 | 6.9633e-12 | 14
[8 empty] | 290 | 1.0303 | 2842.7328 | 0.015067 | -0.35607 | -1.8022 | -1.5773 | 15 | 1.46e-05 | -0.35607 | -0.0062147 | 0.00026297 | 0.015067 | 2.4096e-08 | 15

## h=0km
wysokość lotu | h | 0 | m |  |  | Metoda ciągu, m=mśr, h=0km
Współczynnik kierunkowy prostej Cz(a) | a∞ | 6.231 | 1/rad |  |  | V [m/s] | Ma | Ps [N] | α [°] | γ [°] | w [m/s]
Ciąg silnika przy ziemii | Pr-0 | 9800 | N |  |  | 45.9312 | 0.13497 | 9129.1828 | 10.6289 | 11.2854 | 8.9886
Powierzchnia nośna | S | 17.5 | m2 |  |  | 63 | 0.18513 | 8945.8722 | 5.1442 | 12.5199 | 13.6571
Kąt zerowej siły nośnej | α0 | -0.024784 | rad |  |  | 77 | 0.22627 | 8822.2052 | 3.0233 | 12.4849 | 16.646
masa samolotu | m | 3240 | kg |  |  | 90 | 0.26447 | 8728.9067 | 1.8569 | 12.0548 | 18.7963
wydłużenie Oswalda | Λe | 5.134 | - |  |  | 104 | 0.30561 | 8651.6231 | 1.0503 | 11.3206 | 20.415
Minimalny współczynnik Cx z danych | (Cx)min | 0.01533 | - |  |  | 117 | 0.34381 | 8601.3948 | 0.54236 | 10.447 | 21.2152
Obroty silnika | ns | 243.3333 | 1/s |  |  | 130 | 0.38202 | 8571.9041 | 0.1773 | 9.4125 | 21.2603
gęstość powietrza przy ziemii | ρ | 1.2255 | kg/m3 |  |  | 144 | 0.42316 | 8563.3365 | -0.1119 | 8.1241 | 20.3497
Ciężar samolotu | Q | 31784.4 | N |  |  | 158 | 0.4643 | 8578.8195 | -0.32871 | 6.6471 | 18.2891
Prędkość dźwięku na poziomie morza | a0 | 340.3 | m/s |  |  | 171 | 0.5025 | 8614.7317 | -0.48502 | 5.0895 | 15.1698
Tempratura na poziomie morza | T0 | 288.15 | K |  |  | 185 | 0.54364 | 8676.5981 | -0.61872 | 3.1817 | 10.268
kąt pochylenia osi silnika fi | φ | 0.017453 | rad |  |  | 200 | 0.58772 | 8769.5723 | -0.73299 | 0.82008 | 2.8625
maksymalny współczynnik siły nośnej | Czmax | 1.405 | - |  |  | 213 | 0.62592 | 8872.4827 | -0.81416 | -1.5555 | -5.7818
gęstość powietrza na wysokości h | ρh | 1.2255 | kg/m3 |  |  | 227 | 0.66706 | 9006.5009 | -0.88779 | -4.5516 | -18.014
Moc na wysokości przelotowej | Ph | 9800 | N |  |  | 240 | 0.70526 | 9152.4815 | -0.94664 | -7.8694 | -32.8598
Temperatura na wysokości h | Th | 288.15 | K
Prędkość dźwięku na wysokości h | ah | 340.3 | m/s
Maksymalny ciężar samolotu | Qmax | 37670.4 | N
1 | -0.00019384 | 0.19697 | 11.2854 |  | Metoda mocy, m=mśr, h=0km
2 | 3.4022e-08 | 0.18551 | 10.6289 |  | Cz | Cx | Cx~ | E | V [m/s] | Ma | Pn [N] | Ps [N] | ΔP [N] | w [m/s] | γ [°] | α [°]
3 | -9.4565e-10 | 0.21851 | 12.5199 |  | 1.405 | 0.1406 | 0.1419 | 137.7443 | 45.9312 | 0.13497 | 3210.0767 | 9129.1828 | 5919.1061 | 8.5536 | 10.7327 | 12.989
4 | -2.3764e-07 | 0.089783 | 5.1442 |  | 1.356 | 0.1324 | 0.13367 | 139.5491 | 46.7538 | 0.13739 | 3133.144 | 9119.5295 | 5986.3855 | 8.8058 | 10.8561 | 11.238
5 | -1.6576e-09 | 0.2179 | 12.4849 |  | 1.302 | 0.1231 | 0.12433 | 142.7888 | 47.7135 | 0.14021 | 3035.0962 | 9108.3711 | 6073.2749 | 9.117 | 11.0157 | 10.575
6 | -6.5301e-07 | 0.052766 | 3.0233 |  | 1.193 | 0.1061 | 0.10726 | 147.5949 | 49.8455 | 0.14648 | 2857.581 | 9083.9861 | 6226.4051 | 9.7645 | 11.297 | 9.576
7 | -1.4256e-10 | 0.2104 | 12.0548 |  | 1.095 | 0.0919 | 0.092993 | 151.8235 | 52.0283 | 0.15289 | 2699.3023 | 9059.5994 | 6360.2971 | 10.4112 | 11.5432 | 8.687
8 | -1.8104e-06 | 0.032409 | 1.8569 |  | 0.997 | 0.0794 | 0.080439 | 153.1614 | 54.5254 | 0.16023 | 2564.407 | 9032.4171 | 6468.0101 | 11.0957 | 11.7415 | 8.017
9 | 2.084e-08 | 0.19758 | 11.3206 |  | 0.801 | 0.0576 | 0.058543 | 149.9506 | 60.8317 | 0.17876 | 2323.0372 | 8967.1763 | 6644.1391 | 12.7161 | 12.066 | 6.131
10 | -5.098e-06 | 0.018331 | 1.0503 |  | 0.611 | 0.0406 | 0.041478 | 132.5825 | 69.6507 | 0.20467 | 2157.7023 | 8884.125 | 6726.4227 | 14.7399 | 12.2177 | 4.573
11 | 9.9875e-08 | 0.18234 | 10.447 |  | 0.491 | 0.0317 | 0.03256 | 111.6541 | 77.6972 | 0.22832 | 2107.7417 | 8816.675 | 6708.9333 | 16.4 | 12.1854 | 3.354
12 | -1.0193e-05 | 0.009466 | 0.54236 |  | 0.388 | 0.0252 | 0.026075 | 85.9123 | 87.4038 | 0.25684 | 2136.0041 | 8745.8818 | 6609.8776 | 18.1765 | 12.0028 | 2.574
13 | 1.3112e-07 | 0.16428 | 9.4125 |  | 0.246 | 0.0188 | 0.019862 | 37.7376 | 109.7688 | 0.32256 | 2566.2229 | 8626.7748 | 6060.5519 | 20.9304 | 10.9923 | 1.242
14 | -7.4458e-06 | 0.0030944 | 0.1773 |  | 0.2 | 0.0175 | 0.01874 | 22.7793 | 121.7394 | 0.35774 | 2978.2325 | 8588.2413 | 5610.0087 | 21.4873 | 10.1661 | 0.688
15 | 5.2767e-07 | 0.14179 | 8.1241 |  | 0.151 | 0.0163 | 0.017886 | 10.7619 | 140.1064 | 0.41171 | 3764.9318 | 8563.305 | 4798.3732 | 21.1513 | 8.6829 | 0.237
16 | -2.9236e-05 | -0.0019531 | -0.1119 |  | 0.12 | 0.0161 | 0.018152 | 5.2445 | 157.165 | 0.46184 | 4807.88 | 8577.2215 | 3769.3415 | 18.6383 | 6.8108 | -0.039
17 | -3.4561e-06 | 0.11601 | 6.6471 |  | 0.094 | 0.0157 | 0.018404 | 2.4521 | 177.5752 | 0.52182 | 6223.1227 | 8640.7926 | 2417.6699 | 13.5072 | 4.3624 | -0.28
18 | -1.1595e-07 | -0.005737 | -0.32871 |  | 0.079 | 0.0156 | 0.018974 | 1.3696 | 193.7014 | 0.56921 | 7633.7402 | 8727.1693 | 1093.4291 | 6.6636 | 1.9714 | -0.417
19 | -1.0428e-05 | 0.088829 | 5.0895 |  | 0.064 | 0.0154 | 0.01988 | 0.66328 | 215.207 | 0.6324 | 9873.1425 | 8892.0126 | -981.1299 | -6.6431 | -1.7689 | -0.555
20 | -4.0423e-07 | -0.0084652 | -0.48502 |  | 0.053 | 0.0153 | 0.021278 | 0.32884 | 236.4876 | 0.69494 | 12760.2437 | 9110.9953 | -3649.2484 | -27.1517 | -6.5928 | -0.658
21 | -1.3681e-05 | 0.055531 | 3.1817 |  | 0.045 | 0.0155 | 0.023604 | 0.16355 | 256.6493 | 0.75419 | 16672.1503 | 9369.7276 | -7302.4227 | -58.9648 | -13.2823 | -0.754
22 | -1.1583e-06 | -0.010799 | -0.61872
23 | -6.9345e-05 | 0.014313 | 0.82008 |  | Metoda mocy, m=m0, h=0km
24 | -8.2509e-06 | -0.012793 | -0.73299 |  | Cz | Cx | Cx~ | E | V [m/s] | Ma | Pn [N] | Ps [N] | ΔP [N] | w [m/s] | γ [°] | α [°]
25 | 4.8113e-05 | -0.027148 | -1.5555 |  | 1.405 | 0.1406 | 0.14214 | 137.271 | 50.0036 | 0.14694 | 3811.0888 | 9082.2003 | 5271.1115 | 6.9969 | 8.0436 | 12.989
26 | 6.4764e-06 | -0.01421 | -0.81416 |  | 1.356 | 0.1324 | 0.13391 | 139.0519 | 50.899 | 0.14957 | 3719.9885 | 9072.1426 | 5352.1541 | 7.2317 | 8.1681 | 11.238
27 | 0.0013211 | -0.07944 | -4.5516 |  | 1.302 | 0.1231 | 0.12456 | 142.2585 | 51.9438 | 0.15264 | 3603.8488 | 9060.5318 | 5456.683 | 7.5242 | 8.3288 | 10.575
28 | 2.8757e-05 | -0.015495 | -0.88779 |  | 1.193 | 0.1061 | 0.10748 | 146.9956 | 54.2649 | 0.15946 | 3393.6593 | 9035.2166 | 5641.5573 | 8.1268 | 8.6131 | 9.576
29 | -1.8562e-05 | -0.13735 | -7.8694 |  | 1.095 | 0.0919 | 0.0932 | 151.1506 | 56.6412 | 0.16644 | 3206.2867 | 9009.9845 | 5803.6978 | 8.7264 | 8.8626 | 8.687
30 | -1.8799e-06 | -0.016522 | -0.94664 |  | 0.997 | 0.0794 | 0.080636 | 152.414 | 59.3597 | 0.17443 | 3046.7395 | 8981.9679 | 5935.2284 | 9.3525 | 9.0651 | 8.017
[5 empty] | 0.801 | 0.0576 | 0.058723 | 149.034 | 66.2252 | 0.19461 | 2761.6832 | 8915.2509 | 6153.5677 | 10.8181 | 9.4016 | 6.131
[5 empty] | 0.611 | 0.0406 | 0.041647 | 131.509 | 75.8261 | 0.22282 | 2567.6931 | 8831.6508 | 6263.9576 | 12.6086 | 9.5718 | 4.573
[5 empty] | 0.491 | 0.0317 | 0.032727 | 110.517 | 84.586 | 0.24856 | 2510.8831 | 8765.2419 | 6254.3587 | 14.0437 | 9.557 | 3.354
[5 empty] | 0.388 | 0.0252 | 0.026247 | 84.7887 | 95.1532 | 0.27962 | 2548.28 | 8697.6624 | 6149.3824 | 15.533 | 9.3951 | 2.574
[5 empty] | 0.246 | 0.0188 | 0.020079 | 36.926 | 119.5011 | 0.35116 | 3074.6909 | 8594.11 | 5519.4191 | 17.5091 | 8.4252 | 1.242
[5 empty] | 0.2 | 0.0175 | 0.019 | 22.1602 | 132.5331 | 0.38946 | 3578.7234 | 8568.5717 | 4989.8483 | 17.5554 | 7.6118 | 0.688
[5 empty] | 0.151 | 0.0163 | 0.018234 | 10.3552 | 152.5285 | 0.44822 | 4548.9387 | 8569.9054 | 4020.9667 | 16.281 | 6.1275 | 0.237
[5 empty] | 0.12 | 0.0161 | 0.018625 | 4.9812 | 171.0995 | 0.50279 | 5846.9027 | 8615.0867 | 2768.184 | 12.5731 | 4.2141 | -0.039
[5 empty] | 0.094 | 0.0157 | 0.019077 | 2.2822 | 193.3194 | 0.56809 | 7645.1885 | 8724.7543 | 1079.5658 | 5.5402 | 1.6422 | -0.28
[5 empty] | 0.079 | 0.0156 | 0.019876 | 1.248 | 210.8754 | 0.61967 | 9477.7738 | 8854.2462 | -623.5276 | -3.4904 | -0.94841 | -0.417
[5 empty] | 0.064 | 0.0154 | 0.021234 | 0.58142 | 234.2877 | 0.68847 | 12498.1749 | 9085.7821 | -3412.3927 | -21.2231 | -5.1973 | -0.555
[5 empty] | 0.053 | 0.0153 | 0.023397 | 0.27196 | 257.4551 | 0.75655 | 16629.6537 | 9381.1051 | -7248.5486 | -49.5396 | -11.0941 | -0.658
[5 empty] | 0.045 | 0.0155 | 0.027152 | 0.1236 | 279.4044 | 0.82105 | 22729.8192 | 9721.6568 | -13008.1624 | -96.4826 | -20.201 | -0.754
Metoda ciągu, m=m0, h=0km
| Równanie 1 | gamma | alfa | Równ 2 |  | V [m/s] | Ma | Ps [N] | α [°] | γ [°] | w [m/s]
| 0.00027745 | 0.14793 | 0.18896 | -1.7484e-08 |  | 50.0036 | 0.14694 | 9082.2003 | 10.8267 | 8.476 | 7.3703
| -3.1687e-08 | 0.16773 | 0.11208 | 0 |  | 63 | 0.18513 | 8945.8722 | 6.422 | 9.6104 | 10.5177
| 1.8363e-07 | 0.17246 | 0.067777 | 0 |  | 77 | 0.22627 | 8822.2052 | 3.8833 | 9.881 | 13.2134
| 8.2377e-08 | 0.16903 | 0.04341 | 0 |  | 90 | 0.26447 | 8728.9067 | 2.4872 | 9.6846 | 15.1402
| 1.0736e-07 | 0.16025 | 0.026565 | 0 |  | 104 | 0.30561 | 8651.6231 | 1.5221 | 9.1815 | 16.5945
| -6.6696e-07 | 0.14868 | 0.015962 | 0 |  | 117 | 0.34381 | 8601.3948 | 0.91455 | 8.5189 | 17.3318
| 1.6906e-07 | 0.13439 | 0.0083453 | 0 |  | 130 | 0.38202 | 8571.9041 | 0.47815 | 7.7001 | 17.4184
| -7.2104e-08 | 0.11617 | 0.0023158 | 0 |  | 144 | 0.42316 | 8563.3365 | 0.13269 | 6.6562 | 16.6911
| 2.9949e-07 | 0.094983 | -0.0022001 | 0 |  | 158 | 0.4643 | 8578.8195 | -0.12606 | 5.4421 | 14.9848
| 0 | 0.072442 | -0.0054523 | 0 |  | 171 | 0.5025 | 8614.7317 | -0.31239 | 4.1506 | 12.3767
| 0 | 0.044669 | -0.0082295 | 0 |  | 185 | 0.54364 | 8676.5981 | -0.47151 | 2.5593 | 8.261
| 2.3647e-11 | 0.010144 | -0.010597 | 0 |  | 200 | 0.58772 | 8769.5723 | -0.60719 | 0.58122 | 2.0288
| 0 | -0.024673 | -0.012274 | 0 |  | 213 | 0.62592 | 8872.4827 | -0.70322 | -1.4137 | -5.2549
| -8.5493e-11 | -0.068641 | -0.013786 | 0 |  | 227 | 0.66706 | 9006.5009 | -0.7899 | -3.9328 | -15.5692
| 0 | -0.11732 | -0.014986 | 0 |  | 240 | 0.70526 | 9152.4815 | -0.85862 | -6.7222 | -28.0932

## h=2km
wysokość lotu | h | 2000 | m |  |  | Metoda ciągu, m=mśr, h=2km
Współczynnik kierunkowy prostej Cz(a) | a∞ | 6.231 | 1/rad |  |  | V [m/s] | Ma | Ps [N] | α [°] | γ [°] | w [m/s]
Ciąg silnika przy ziemii | Pr-0 | 9800 | N |  |  | 50.6761 | 0.15239 | 7666.8543 | 10.8263 | 8.4786 | 7.4717
Powierzchnia nośna | S | 17.5 | m2 |  |  | 63 | 0.18945 | 7557.1003 | 6.628 | 9.5689 | 10.4727
Kąt zerowej siły nośnej | α0 | -0.024784 | rad |  |  | 77 | 0.23155 | 7452.4544 | 4.0237 | 9.8776 | 13.2089
masa samolotu | m | 3240 | kg |  |  | 90 | 0.27065 | 7374.3648 | 2.591 | 9.7102 | 15.1798
wydłużenie Oswalda | Λe | 5.134 | - |  |  | 104 | 0.31275 | 7310.8178 | 1.6003 | 9.2364 | 16.6928
Minimalny współczynnik Cx z danych | (Cx)min | 0.01533 | - |  |  | 117 | 0.35184 | 7270.8914 | 0.97665 | 8.6009 | 17.4975
Obroty silnika | ns | 243.3333 | 1/s |  |  | 130 | 0.39094 | 7249.34 | 0.52865 | 7.81 | 17.6656
gęstość powietrza przy ziemii | ρ | 1.2255 | kg/m3 |  |  | 144 | 0.43304 | 7246.6802 | 0.17402 | 6.7969 | 17.0425
Ciężar samolotu | Q | 31784.4 | N |  |  | 158 | 0.47514 | 7265.3309 | -0.091563 | 5.6139 | 15.4562
Prędkość dźwięku na poziomie morza | a0 | 340.3 | m/s |  |  | 171 | 0.51423 | 7301.731 | -0.2828 | 4.3501 | 12.9705
Tempratura na poziomie morza | T0 | 288.15 | K |  |  | 185 | 0.55633 | 7361.4806 | -0.44608 | 2.7856 | 8.9909
kąt pochylenia osi silnika fi | φ | 0.017453 | rad |  |  | 200 | 0.60144 | 7449.1462 | -0.58526 | 0.82856 | 2.8921
maksymalny współczynnik siły nośnej | Czmax | 1.405 | - |  |  | 213 | 0.64053 | 7544.9113 | -0.68376 | -1.1601 | -4.3125
gęstość powietrza na wysokości h | ρh | 1.0068 | kg/m3 |  |  | 227 | 0.68263 | 7668.5925 | -0.77267 | -3.6952 | -14.6297
Moc na wysokości przelotowej | Ph | 8291.7246 | N |  |  | 240 | 0.72173 | 7802.5209 | -0.84319 | -6.5363 | -27.3199
Temperatura na wysokości h | Th | 275.15 | K
Prędkość dźwięku na wysokości h | ah | 332.535 | m/s
Maksymalny ciężar samolotu | Qmax | 37670.4 | N
1 | 5.6366e-05 | 0.14798 | 8.4786 |  | Metoda mocy, m=mśr, h=2km
2 | -4.3168e-08 | 0.18896 | 10.8263 |  | Cz | Cx | Cx~ | E | V [m/s] | Ma | Pn [N] | Ps [N] | ΔP [N] | w [m/s] | γ [°] | α [°]
3 | 3.0386e-05 | 0.16701 | 9.5689 |  | 1.405 | 0.1406 | 0.14226 | 137.0419 | 50.6761 | 0.15239 | 3218.2921 | 7666.8543 | 4448.5622 | 7.0927 | 8.0456 | 12.989
4 | 1.5592e-08 | 0.11568 | 6.628 |  | 1.356 | 0.1324 | 0.13402 | 138.8113 | 51.5836 | 0.15512 | 3141.459 | 7658.2093 | 4516.7503 | 7.3303 | 8.1697 | 11.238
5 | 2.0313e-05 | 0.1724 | 9.8776 |  | 1.302 | 0.1231 | 0.12467 | 142.002 | 52.6424 | 0.15831 | 3043.4932 | 7648.2355 | 4604.7423 | 7.6265 | 8.33 | 10.575
6 | 5.8208e-11 | 0.070227 | 4.0237 |  | 1.193 | 0.1061 | 0.10758 | 146.7057 | 54.9947 | 0.16538 | 2866.2284 | 7626.5141 | 4760.2857 | 8.2364 | 8.6135 | 9.576
7 | -1.0951e-05 | 0.16947 | 9.7102 |  | 1.095 | 0.0919 | 0.093301 | 150.825 | 57.4029 | 0.17262 | 2708.223 | 7604.8996 | 4896.6766 | 8.8434 | 8.8622 | 8.687
8 | 0 | 0.045221 | 2.591 |  | 0.997 | 0.0794 | 0.080732 | 152.0524 | 60.158 | 0.18091 | 2573.7415 | 7580.9453 | 5007.2038 | 9.4771 | 9.0639 | 8.017
9 | 6.7889e-05 | 0.16121 | 9.2364 |  | 0.801 | 0.0576 | 0.05881 | 148.5904 | 67.1158 | 0.20183 | 2333.6453 | 7524.1242 | 5190.4789 | 10.9602 | 9.3987 | 6.131
10 | -2.9067e-09 | 0.027931 | 1.6003 |  | 0.611 | 0.0406 | 0.04173 | 130.9896 | 76.8459 | 0.23109 | 2170.7824 | 7453.4904 | 5282.708 | 12.7721 | 9.5672 | 4.573
11 | -1.188e-06 | 0.15011 | 8.6009 |  | 0.491 | 0.0317 | 0.032809 | 109.9667 | 85.7236 | 0.25779 | 2123.8513 | 7398.0246 | 5274.1733 | 14.2246 | 9.5516 | 3.354
12 | 0 | 0.017046 | 0.97665 |  | 0.388 | 0.0252 | 0.026331 | 84.245 | 96.4329 | 0.28999 | 2157.0384 | 7342.519 | 5185.4806 | 15.7326 | 9.3895 | 2.574
13 | 8.9821e-06 | 0.13631 | 7.81 |  | 0.246 | 0.0188 | 0.020186 | 36.5333 | 121.1082 | 0.3642 | 2608.1761 | 7262.095 | 4653.9189 | 17.7328 | 8.4196 | 1.242
14 | 1.6589e-09 | 0.0092268 | 0.52865 |  | 0.2 | 0.0175 | 0.01913 | 21.8607 | 134.3155 | 0.40391 | 3040.1662 | 7246.2481 | 4206.0818 | 17.7742 | 7.6043 | 0.688
15 | 1.3622e-06 | 0.11863 | 6.7969 |  | 0.151 | 0.0163 | 0.01841 | 10.1583 | 154.5798 | 0.46485 | 3875.1722 | 7258.8073 | 3383.6351 | 16.4559 | 6.1111 | 0.237
16 | 1.3097e-10 | 0.0030373 | 0.17402 |  | 0.12 | 0.0161 | 0.018868 | 4.8537 | 173.4006 | 0.52145 | 4997.6555 | 7310.4625 | 2312.807 | 12.6176 | 4.1728 | -0.039
17 | 0.00013036 | 0.097981 | 5.6139 |  | 0.094 | 0.0157 | 0.01943 | 2.2 | 195.9193 | 0.58917 | 6570.057 | 7422.8747 | 852.8177 | 5.2568 | 1.5375 | -0.28
18 | 2.0373e-10 | -0.0015981 | -0.091563 |  | 0.079 | 0.0156 | 0.020362 | 1.1892 | 213.7114 | 0.64267 | 8192.2493 | 7550.6818 | -641.5674 | -4.3138 | -1.1566 | -0.417
19 | 4.6177e-05 | 0.075924 | 4.3501 |  | 0.064 | 0.0154 | 0.021996 | 0.5418 | 237.4385 | 0.71403 | 10924.0208 | 7774.6784 | -3149.3424 | -23.5265 | -5.6865 | -0.555
20 | 3.0195e-10 | -0.0049358 | -0.2828 |  | 0.053 | 0.0153 | 0.024679 | 0.24444 | 260.9175 | 0.78463 | 14800.0895 | 8056.5862 | -6743.5033 | -55.3573 | -12.2492 | -0.658
21 | 1.0573e-05 | 0.048619 | 2.7856 |  | 0.045 | 0.0155 | 0.029562 | 0.10427 | 283.162 | 0.85153 | 20880.5531 | 8378.9638 | -12501.5893 | -111.3746 | -23.1615 | -0.754
22 | 1.2005e-10 | -0.0077855 | -0.44608
23 | 0.00030621 | 0.014461 | 0.82856 |  | Metoda mocy, m=m0, h=2km
24 | -0.0042434 | -0.010215 | -0.58526 |  | Cz | Cx | Cx~ | E | V [m/s] | Ma | Pn [N] | Ps [N] | ΔP [N] | w [m/s] | γ [°] | α [°]
25 | -0.0004345 | -0.020248 | -1.1601 |  | 1.405 | 0.1406 | 0.14258 | 136.4385 | 55.1691 | 0.1659 | 3822.6969 | 7624.9275 | 3802.2306 | 5.5684 | 5.793 | 12.989
26 | -5.9286e-05 | -0.011934 | -0.68376 |  | 1.356 | 0.1324 | 0.13433 | 138.1775 | 56.1571 | 0.16888 | 3731.7399 | 7616.0029 | 3884.263 | 5.7905 | 5.9184 | 11.238
27 | -0.0015897 | -0.064493 | -3.6952 |  | 1.302 | 0.1231 | 0.12497 | 141.326 | 57.3098 | 0.17234 | 3615.7191 | 7605.724 | 3990.0048 | 6.0702 | 6.0801 | 10.575
28 | -0.00028256 | -0.013486 | -0.77267 |  | 1.193 | 0.1061 | 0.10786 | 145.9417 | 59.8707 | 0.18004 | 3405.8909 | 7583.4053 | 4177.5144 | 6.6394 | 6.367 | 9.576
29 | -0.00045648 | -0.11408 | -6.5363 |  | 1.095 | 0.0919 | 0.093567 | 149.9671 | 62.4924 | 0.18793 | 3218.913 | 7561.2948 | 4342.3818 | 7.2037 | 6.6194 | 8.687
30 | 0.0016842 | -0.014716 | -0.84319 |  | 0.997 | 0.0794 | 0.080986 | 151.0997 | 65.4918 | 0.19695 | 3059.9618 | 7536.9162 | 4476.9544 | 7.7834 | 6.8255 | 8.017
[5 empty] | 0.801 | 0.0576 | 0.059043 | 147.4219 | 73.0664 | 0.21973 | 2776.7415 | 7479.7039 | 4702.9624 | 9.122 | 7.1718 | 6.131
[5 empty] | 0.611 | 0.0406 | 0.041949 | 129.6211 | 83.6592 | 0.25158 | 2586.3248 | 7410.1579 | 4823.8331 | 10.7129 | 7.3571 | 4.573
[5 empty] | 0.491 | 0.0317 | 0.033027 | 108.5171 | 93.324 | 0.28064 | 2533.9141 | 7357.3476 | 4823.4335 | 11.9495 | 7.3565 | 3.354
[5 empty] | 0.388 | 0.0252 | 0.026558 | 82.8125 | 104.9829 | 0.3157 | 2578.5054 | 7307.1571 | 4728.6516 | 13.1782 | 7.2112 | 2.574
[5 empty] | 0.246 | 0.0188 | 0.020478 | 35.4987 | 131.8459 | 0.39649 | 3135.8933 | 7247.7696 | 4111.8763 | 14.3915 | 6.2666 | 1.242
[5 empty] | 0.2 | 0.0175 | 0.019485 | 21.0714 | 146.2242 | 0.43973 | 3670.0169 | 7248.2194 | 3578.2025 | 13.8894 | 5.4506 | 0.688
[5 empty] | 0.151 | 0.0163 | 0.018899 | 9.6398 | 168.2851 | 0.50607 | 4714.7085 | 7292.6114 | 2577.9029 | 11.5163 | 3.924 | 0.237
[5 empty] | 0.12 | 0.0161 | 0.019557 | 4.5181 | 188.7746 | 0.56768 | 6139.2419 | 7381.2375 | 1241.9956 | 6.2239 | 1.8894 | -0.039
[5 empty] | 0.094 | 0.0157 | 0.020464 | 1.9834 | 213.2899 | 0.64141 | 8200.9177 | 7547.2565 | -653.6612 | -3.701 | -0.99425 | -0.28
[5 empty] | 0.079 | 0.0156 | 0.021834 | 1.0342 | 232.6595 | 0.69965 | 10411.3381 | 7724.6388 | -2686.6992 | -16.5936 | -4.0899 | -0.417
[5 empty] | 0.064 | 0.0154 | 0.02448 | 0.43745 | 258.4903 | 0.77733 | 14408.8161 | 8024.6656 | -6384.1505 | -43.8074 | -9.7572 | -0.555
[5 empty] | 0.053 | 0.0153 | 0.029426 | 0.17193 | 284.051 | 0.8542 | 20914.9591 | 8392.9665 | -12521.9926 | -94.4212 | -19.4151 | -0.658
[5 empty] | 0.045 | 0.0155 | 0.041333 | 0.053339 | 308.2677 | 0.92702 | 34600.5943 | 8807.434 | -25793.1602 | -211.0728 | -43.2125 | -0.754
Metoda ciągu, m=m0, h=2km
| Równanie 1 | gamma | alfa | Równ 2 |  | V [m/s] | Ma | Ps [N] | α [°] | γ [°] | w [m/s]
| -0.00025571 | 0.10722 | 0.1915 | -2.0404e-05 |  | 55.1691 | 0.1659 | 7624.9275 | 10.9723 | 6.1433 | 5.9039
| 1.6556e-05 | 0.12115 | 0.14254 | 0 |  | 63 | 0.18945 | 7557.1003 | 8.1667 | 6.9413 | 7.6136
| -1.8097e-05 | 0.13197 | 0.08834 | 0 |  | 77 | 0.23155 | 7452.4544 | 5.0615 | 7.5612 | 10.132
| 1.2357e-05 | 0.13296 | 0.058515 | 0 |  | 90 | 0.27065 | 7374.3648 | 3.3527 | 7.618 | 11.9311
| -2.4207e-05 | 0.12838 | 0.037894 | 0 |  | 104 | 0.31275 | 7310.8178 | 2.1712 | 7.3557 | 13.315
| -1.7712e-05 | 0.12054 | 0.024915 | -7.276e-11 |  | 117 | 0.35184 | 7270.8914 | 1.4275 | 6.9065 | 14.0692
| 0.00013427 | 0.10999 | 0.015595 | 3.3469e-10 |  | 130 | 0.39094 | 7249.34 | 0.89351 | 6.3019 | 14.2697
| 4.0859e-05 | 0.095935 | 0.0082197 | 3.1287e-10 |  | 144 | 0.43304 | 7246.6802 | 0.47095 | 5.4967 | 13.7935
| -0.00012448 | 0.079158 | 0.0026998 | -1.4552e-10 |  | 158 | 0.47514 | 7265.3309 | 0.15469 | 4.5354 | 12.4939
| 6.6482e-05 | 0.061003 | -0.0012719 | 5.8208e-11 |  | 171 | 0.51423 | 7301.731 | -0.072872 | 3.4952 | 10.425
| 1.8532e-05 | 0.038339 | -0.0046593 | 0 |  | 185 | 0.55633 | 7361.4806 | -0.26696 | 2.1967 | 7.091
| 5.815e-05 | 0.0098193 | -0.0075423 | 0 |  | 200 | 0.60144 | 7449.1462 | -0.43214 | 0.5626 | 1.9638
| 2.876e-05 | -0.019269 | -0.0095776 | 0 |  | 213 | 0.64053 | 7544.9113 | -0.54876 | -1.1041 | -4.1041
| 1.7712e-06 | -0.05643 | -0.011408 | 0 |  | 227 | 0.68263 | 7668.5925 | -0.65363 | -3.2332 | -12.8028
| -2.7764e-07 | -0.098114 | -0.012851 | 0 |  | 240 | 0.72173 | 7802.5209 | -0.73633 | -5.6215 | -23.5096

## h=4km
wysokość lotu | h | 4000 | m |  |  | Metoda ciągu, m=mśr, h=4km
Współczynnik kierunkowy prostej Cz(a) | a∞ | 6.231 | 1/rad |  |  | V [m/s] | Ma | Ps [N] | α [°] | γ [°] | w [m/s]
Ciąg silnika przy ziemii | Pr-0 | 9800 | N |  |  | 56.178 | 0.17308 | 6381.4569 | 10.9782 | 6.0389 | 5.9102
Powierzchnia nośna | S | 17.5 | m2 |  |  | 63 | 0.19409 | 6331.9031 | 8.5141 | 6.7471 | 7.4017
Kąt zerowej siły nośnej | α0 | -0.024784 | rad |  |  | 77 | 0.23723 | 6244.1696 | 5.298 | 7.4263 | 9.9523
masa samolotu | m | 3240 | kg |  |  | 90 | 0.27728 | 6179.5116 | 3.5272 | 7.5252 | 11.7866
wydłużenie Oswalda | Λe | 5.134 | - |  |  | 104 | 0.32041 | 6127.9817 | 2.3026 | 7.3025 | 13.2192
Minimalny współczynnik Cx z danych | (Cx)min | 0.01533 | - |  |  | 117 | 0.36046 | 6096.9414 | 1.5317 | 6.8881 | 14.032
Obroty silnika | ns | 243.3333 | 1/s |  |  | 130 | 0.40051 | 6082.0874 | 0.97813 | 6.3181 | 14.3062
gęstość powietrza przy ziemii | ρ | 1.2255 | kg/m3 |  |  | 144 | 0.44364 | 6084.1925 | 0.5401 | 5.5504 | 13.9278
Ciężar samolotu | Q | 31784.4 | N |  |  | 158 | 0.48678 | 6105.0699 | 0.21227 | 4.6268 | 12.745
Prędkość dźwięku na poziomie morza | a0 | 340.3 | m/s |  |  | 171 | 0.52683 | 6141.2649 | -0.02359 | 3.6209 | 10.7993
Tempratura na poziomie morza | T0 | 288.15 | K |  |  | 185 | 0.56996 | 6198.3459 | -0.22472 | 2.3567 | 7.6075
kąt pochylenia osi silnika fi | φ | 0.017453 | rad |  |  | 200 | 0.61617 | 6280.3357 | -0.39585 | 0.75297 | 2.6283
maksymalny współczynnik siły nośnej | Czmax | 1.405 | - |  |  | 213 | 0.65622 | 6368.8248 | -0.51665 | -0.89844 | -3.3399
gęstość powietrza na wysokości h | ρh | 0.81921 | kg/m3 |  |  | 227 | 0.69936 | 6482.2226 | -0.62527 | -3.0328 | -12.0101
Moc na wysokości przelotowej | Ph | 6959.0105 | N |  |  | 240 | 0.73941 | 6604.3294 | -0.71096 | -5.4631 | -22.8489
Temperatura na wysokości h | Th | 262.15 | K
Prędkość dźwięku na wysokości h | ah | 324.5843 | m/s
Maksymalny ciężar samolotu | Qmax | 37670.4 | N
1 | 0.0010388 | 0.1054 | 6.0389 |  | Metoda mocy, m=mśr, h=4km
2 | -2.2836e-08 | 0.19161 | 10.9782 |  | Cz | Cx | Cx~ | E | V [m/s] | Ma | Pn [N] | Ps [N] | ΔP [N] | w [m/s] | γ [°] | α [°]
3 | 6.9458e-05 | 0.11776 | 6.7471 |  | 1.405 | 0.1406 | 0.14275 | 136.0974 | 56.178 | 0.17308 | 3229.4398 | 6381.4569 | 3152.0171 | 5.5711 | 5.6913 | 12.989
4 | 1.2733e-10 | 0.1486 | 8.5141 |  | 1.356 | 0.1324 | 0.1345 | 137.8192 | 57.184 | 0.17618 | 3152.7457 | 6373.8693 | 3221.1236 | 5.7952 | 5.8165 | 11.238
5 | -3.9759e-05 | 0.12961 | 7.4263 |  | 1.302 | 0.1231 | 0.12514 | 140.9439 | 58.3578 | 0.17979 | 3054.8957 | 6365.1387 | 3310.2429 | 6.0778 | 5.978 | 10.575
6 | 0 | 0.092467 | 5.298 |  | 1.193 | 0.1061 | 0.10802 | 145.5099 | 60.9655 | 0.18783 | 2877.9817 | 6346.2149 | 3468.2332 | 6.6524 | 6.2644 | 9.576
7 | -0.00013469 | 0.13134 | 7.5252 |  | 1.095 | 0.0919 | 0.093719 | 149.4822 | 63.6352 | 0.19605 | 2720.3597 | 6327.5161 | 3607.1564 | 7.2218 | 6.5164 | 8.687
8 | -5.8208e-11 | 0.061561 | 3.5272 |  | 0.997 | 0.0794 | 0.081131 | 150.5611 | 66.6894 | 0.20546 | 2586.4564 | 6306.9612 | 3720.5048 | 7.8063 | 6.7221 | 8.017
9 | -7.8922e-06 | 0.12745 | 7.3025 |  | 0.801 | 0.0576 | 0.059176 | 146.7614 | 74.4026 | 0.22922 | 2348.1422 | 6259.0284 | 3910.8862 | 9.1548 | 7.0678 | 6.131
10 | -5.0932e-11 | 0.040188 | 2.3026 |  | 0.611 | 0.0406 | 0.042075 | 128.8474 | 85.189 | 0.26246 | 2188.7528 | 6201.5532 | 4012.8004 | 10.7552 | 7.253 | 4.573
11 | 6.4411e-05 | 0.12022 | 6.8881 |  | 0.491 | 0.0317 | 0.033153 | 107.6976 | 95.0306 | 0.29278 | 2146.1086 | 6158.8346 | 4012.7259 | 11.9975 | 7.2528 | 3.354
12 | 1.5643e-10 | 0.026734 | 1.5317 |  | 0.388 | 0.0252 | 0.026689 | 82.0028 | 106.9026 | 0.32935 | 2186.3294 | 6119.6475 | 3933.3181 | 13.2292 | 7.1086 | 2.574
13 | -0.00010086 | 0.11027 | 6.3181 |  | 0.246 | 0.0188 | 0.020649 | 34.9139 | 134.2569 | 0.41363 | 2667.9791 | 6080.7413 | 3412.7622 | 14.4155 | 6.1639 | 1.242
14 | -2.1828e-10 | 0.017072 | 0.97813 |  | 0.2 | 0.0175 | 0.019694 | 20.6253 | 148.8982 | 0.45873 | 3129.8885 | 6089.3619 | 2959.4734 | 13.864 | 5.3426 | 0.688
15 | 4.0435e-05 | 0.096873 | 5.5504 |  | 0.151 | 0.0163 | 0.019193 | 9.3467 | 171.3625 | 0.52794 | 4039.9348 | 6142.5062 | 2102.5714 | 11.3358 | 3.7929 | 0.237
16 | 6.9122e-11 | 0.0094265 | 0.5401 |  | 0.12 | 0.0161 | 0.019981 | 4.3283 | 192.2267 | 0.59222 | 5292.3164 | 6235.1568 | 942.8404 | 5.7021 | 1.6998 | -0.039
17 | 6.282e-06 | 0.080752 | 4.6268 |  | 0.094 | 0.0157 | 0.021127 | 1.8609 | 217.1903 | 0.66913 | 7143.5472 | 6400.7969 | -742.7503 | -5.0754 | -1.339 | -0.28
18 | 0 | 0.0037047 | 0.21227 |  | 0.079 | 0.0156 | 0.022822 | 0.94663 | 236.914 | 0.7299 | 9182.0266 | 6573.8782 | -2608.1484 | -19.4406 | -4.7068 | -0.417
19 | -0.0001479 | 0.063196 | 3.6209 |  | 0.064 | 0.0154 | 0.026319 | 0.37845 | 263.2172 | 0.81094 | 13070.7088 | 6862.6726 | -6208.0362 | -51.4108 | -11.2632 | -0.555
20 | -1.3461e-10 | -0.00041172 | -0.02359 |  | 0.053 | 0.0153 | 0.033718 | 0.13095 | 289.2453 | 0.89113 | 20221.1612 | 7213.6745 | -13007.4866 | -118.3711 | -24.1572 | -0.658
21 | 1.8262e-05 | 0.041133 | 2.3567
22 | 2.1464e-10 | -0.0039221 | -0.22472 |  | Metoda mocy, m=m0, h=4km
23 | 0.00030793 | 0.013142 | 0.75297 |  | Cz | Cx | Cx~ | E | V [m/s] | Ma | Pn [N] | Ps [N] | ΔP [N] | w [m/s] | γ [°] | α [°]
24 | 1.7826e-10 | -0.006909 | -0.39585 |  | 1.405 | 0.1406 | 0.14316 | 135.3192 | 61.1588 | 0.18842 | 3838.4754 | 6344.8378 | 2506.3624 | 4.0691 | 3.8149 | 12.989
25 | 0.00073628 | -0.015681 | -0.89844 |  | 1.356 | 0.1324 | 0.1349 | 137.0017 | 62.254 | 0.1918 | 3747.7196 | 6337.1045 | 2589.385 | 4.2792 | 3.9415 | 11.238
26 | -0.0098502 | -0.0090172 | -0.51665 |  | 1.302 | 0.1231 | 0.12553 | 140.072 | 63.5319 | 0.19573 | 3631.8682 | 6328.2267 | 2696.3585 | 4.5475 | 4.1046 | 10.575
27 | -2.5539e-05 | -0.052932 | -3.0328 |  | 1.193 | 0.1061 | 0.10839 | 144.5245 | 66.3708 | 0.20448 | 3422.5498 | 6309.0634 | 2886.5137 | 5.0857 | 4.3946 | 9.576
28 | 0.00012522 | -0.010913 | -0.62527 |  | 1.095 | 0.0919 | 0.094068 | 148.3757 | 69.2772 | 0.21343 | 3236.1297 | 6290.2444 | 3054.1146 | 5.6166 | 4.6503 | 8.687
29 | -0.0013953 | -0.095348 | -5.4631 |  | 0.997 | 0.0794 | 0.081464 | 149.3323 | 72.6022 | 0.22368 | 3078.0169 | 6269.7069 | 3191.69 | 6.1513 | 4.8603 | 8.017
30 | -0.00026601 | -0.012409 | -0.71096 |  | 0.801 | 0.0576 | 0.059482 | 145.2541 | 80.9993 | 0.24955 | 2797.385 | 6222.5546 | 3425.1696 | 7.3648 | 5.2168 | 6.131
[5 empty] | 0.611 | 0.0406 | 0.042366 | 127.0823 | 92.7421 | 0.28573 | 2612.0313 | 6167.9405 | 3555.9092 | 8.7544 | 5.4165 | 4.573
[5 empty] | 0.491 | 0.0317 | 0.033444 | 105.8278 | 103.4562 | 0.31873 | 2565.9083 | 6129.6328 | 3563.7245 | 9.7872 | 5.4285 | 3.354
[5 empty] | 0.388 | 0.0252 | 0.026995 | 80.1551 | 116.3809 | 0.35855 | 2620.9 | 6098.0527 | 3477.1526 | 10.7425 | 5.2962 | 2.574
[5 empty] | 0.246 | 0.0188 | 0.021056 | 33.5794 | 146.1604 | 0.4503 | 3224.269 | 6086.1893 | 2861.9203 | 11.1042 | 4.3571 | 1.242
[5 empty] | 0.2 | 0.0175 | 0.020199 | 19.6073 | 162.0998 | 0.49941 | 3804.5755 | 6114.7373 | 2310.1617 | 9.9409 | 3.5159 | 0.688
[5 empty] | 0.151 | 0.0163 | 0.019919 | 8.6778 | 186.5559 | 0.57475 | 4969.1728 | 6205.8487 | 1236.6758 | 6.1244 | 1.8813 | 0.237
[5 empty] | 0.12 | 0.0161 | 0.021062 | 3.8953 | 209.2699 | 0.64473 | 6611.793 | 6341.7788 | -270.0142 | -1.5 | -0.41069 | -0.039
[5 empty] | 0.094 | 0.0157 | 0.022917 | 1.5815 | 236.4468 | 0.72846 | 9183.8695 | 6569.3476 | -2614.5219 | -16.4106 | -3.9798 | -0.28
[5 empty] | 0.079 | 0.0156 | 0.025695 | 0.74675 | 257.9193 | 0.79461 | 12252.5634 | 6799.1752 | -5453.3882 | -37.3379 | -8.3237 | -0.417
[5 empty] | 0.064 | 0.0154 | 0.032788 | 0.24384 | 286.5546 | 0.88284 | 19299.0996 | 7174.3818 | -12124.7178 | -92.2314 | -18.7756 | -0.555
[5 empty] | 0.053 | 0.0153 | 0.063075 | 0.037421 | 314.8904 | 0.97013 | 44831.4194 | 7622.9715 | -37208.4479 | -311.0289 | -81.0178 | -0.658
Metoda ciągu, m=m0, h=4km
| Równanie 1 | gamma | alfa | Równ 2 |  | V [m/s] | Ma | Ps [N] | α [°] | γ [°] | w [m/s]
| -9.5616e-05 | 0.071676 | 0.19347 | 0.00044038 |  | 61.1588 | 0.18842 | 6344.8378 | 11.0851 | 4.1068 | 4.3799
| -0.0001808 | 0.075408 | 0.18129 | -1.819e-10 |  | 63 | 0.19409 | 6331.9031 | 10.3869 | 4.3206 | 4.7462
| 5.8726e-05 | 0.093022 | 0.11457 | 1.1642e-10 |  | 77 | 0.23723 | 6244.1696 | 6.5642 | 5.3297 | 7.1523
| -0.00031266 | 0.09867 | 0.077804 | -1.0914e-10 |  | 90 | 0.27728 | 6179.5116 | 4.4578 | 5.6534 | 8.8659
| -6.5591e-05 | 0.098289 | 0.052375 | -1.2369e-10 |  | 104 | 0.32041 | 6127.9817 | 3.0009 | 5.6315 | 10.2056
| -2.013e-05 | 0.094012 | 0.036368 | -5.8208e-11 |  | 117 | 0.36046 | 6096.9414 | 2.0837 | 5.3865 | 10.9832
| 8.9834e-05 | 0.086926 | 0.024874 | 2.2555e-10 |  | 130 | 0.40051 | 6082.0874 | 1.4252 | 4.9805 | 11.2861
| -3.6365e-05 | 0.076652 | 0.015781 | 0 |  | 144 | 0.44364 | 6084.1925 | 0.90421 | 4.3918 | 11.0271
| -1.5408e-05 | 0.063816 | 0.0089789 | 0 |  | 158 | 0.48678 | 6105.0699 | 0.51445 | 3.6564 | 10.076
| 1.1712e-05 | 0.049543 | 0.0040871 | 1.0186e-10 |  | 171 | 0.52683 | 6141.2649 | 0.23417 | 2.8386 | 8.4684
| 9.9482e-06 | 0.031375 | -8.1703e-05 | 0 |  | 185 | 0.56996 | 6198.3459 | -0.0046812 | 1.7977 | 5.8034
| 0.00024179 | 0.0081188 | -0.0036251 | 1.0914e-10 |  | 200 | 0.61617 | 6280.3357 | -0.2077 | 0.46517 | 1.6237
| -1.6766e-05 | -0.015964 | -0.006122 | 0 |  | 213 | 0.65622 | 6368.8248 | -0.35077 | -0.91465 | -3.4001
| -2.5375e-05 | -0.047199 | -0.0083616 | 0 |  | 227 | 0.69936 | 6482.2226 | -0.47908 | -2.7043 | -10.7101
| -4.9378e-07 | -0.082836 | -0.010121 | 0 |  | 240 | 0.73941 | 6604.3294 | -0.57987 | -4.7461 | -19.8578

## h=6km
wysokość lotu | h | 6000 | m |  |  | Metoda ciągu, m=mśr, h=6km
Współczynnik kierunkowy prostej Cz(a) | a∞ | 6.231 | 1/rad |  |  | V [m/s] | Ma | Ps [N] | α [°] | γ [°] | w [m/s]
Ciąg silnika przy ziemii | Pr-0 | 9800 | N |  |  | 62.6049 | 0.19785 | 5260.0255 | 11.0944 | 3.923 | 4.2831
Powierzchnia nośna | S | 17.5 | m2 |  |  | 63 | 0.19909 | 5257.7327 | 10.9428 | 3.9699 | 4.3616
Kąt zerowej siły nośnej | α0 | -0.024784 | rad |  |  | 77 | 0.24334 | 5184.9375 | 6.9428 | 5.0663 | 6.7998
masa samolotu | m | 3240 | kg |  |  | 90 | 0.28442 | 5132.0533 | 4.7373 | 5.4483 | 8.5452
wydłużenie Oswalda | Λe | 5.134 | - |  |  | 104 | 0.32866 | 5090.9443 | 3.2113 | 5.4779 | 9.9281
Minimalny współczynnik Cx z danych | (Cx)min | 0.01533 | - |  |  | 117 | 0.36975 | 5067.483 | 2.2505 | 5.2758 | 10.7581
Obroty silnika | ns | 243.3333 | 1/s |  |  | 130 | 0.41083 | 5058.1883 | 1.5605 | 4.9106 | 11.1283
gęstość powietrza przy ziemii | ρ | 1.2255 | kg/m3 |  |  | 144 | 0.45507 | 5064.0216 | 1.0147 | 4.3652 | 10.9605
Ciężar samolotu | Q | 31784.4 | N |  |  | 158 | 0.49931 | 5086.2849 | 0.60642 | 3.6726 | 10.1207
Prędkość dźwięku na poziomie morza | a0 | 340.3 | m/s |  |  | 171 | 0.5404 | 5121.6693 | 0.31281 | 2.8938 | 8.633
Tempratura na poziomie morza | T0 | 288.15 | K |  |  | 185 | 0.58464 | 5175.6187 | 0.062632 | 1.8926 | 6.1097
kąt pochylenia osi silnika fi | φ | 0.017453 | rad |  |  | 200 | 0.63204 | 5251.6537 | -0.14998 | 0.59655 | 2.0823
maksymalny współczynnik siły nośnej | Czmax | 1.405 | - |  |  | 213 | 0.67313 | 5332.807 | -0.29976 | -0.76211 | -2.8331
gęstość powietrza na wysokości h | ρh | 0.65965 | kg/m3 |  |  | 227 | 0.71737 | 5436.0459 | -0.4341 | -2.5505 | -10.1013
Moc na wysokości przelotowej | Ph | 5788.6307 | N |  |  | 240 | 0.75845 | 5546.6221 | -0.53965 | -4.6297 | -19.3718
Temperatura na wysokości h | Th | 249.15 | K
Prędkość dźwięku na wysokości h | ah | 316.434 | m/s
Maksymalny ciężar samolotu | Qmax | 37670.4 | N
1 | 0.00075451 | 0.068469 | 3.923 |  | Metoda mocy, m=mśr, h=6km
2 | 4.5839e-10 | 0.19363 | 11.0944 |  | Cz | Cx | Cx~ | E | V [m/s] | Ma | Pn [N] | Ps [N] | ΔP [N] | w [m/s] | γ [°] | α [°]
3 | -0.00013648 | 0.069287 | 3.9699 |  | 1.405 | 0.1406 | 0.14344 | 134.8085 | 62.6049 | 0.19785 | 3244.842 | 5260.0255 | 2015.1834 | 3.9693 | 3.6351 | 12.989
4 | -1.7462e-10 | 0.19099 | 10.9428 |  | 1.356 | 0.1324 | 0.13517 | 136.4653 | 63.726 | 0.20139 | 3168.3471 | 5253.5539 | 2085.2068 | 4.1807 | 3.7616 | 11.238
5 | -2.0102e-05 | 0.088424 | 5.0663 |  | 1.302 | 0.1231 | 0.12579 | 139.4999 | 65.0341 | 0.20552 | 3070.6659 | 5246.1361 | 2175.4702 | 4.4512 | 3.9247 | 10.575
6 | -6.5484e-11 | 0.12117 | 6.9428 |  | 1.193 | 0.1061 | 0.10863 | 143.8779 | 67.9401 | 0.21471 | 2894.2576 | 5230.1699 | 2335.9123 | 4.9931 | 4.2146 | 9.576
7 | -0.00015431 | 0.09509 | 5.4483 |  | 1.095 | 0.0919 | 0.094299 | 147.6497 | 70.9152 | 0.22411 | 2737.1894 | 5214.5577 | 2477.3683 | 5.5273 | 4.4703 | 8.687
8 | -2.11e-10 | 0.082682 | 4.7373 |  | 0.997 | 0.0794 | 0.081685 | 148.5259 | 74.3188 | 0.23486 | 2604.1167 | 5197.6067 | 2593.49 | 6.0641 | 4.6803 | 8.017
9 | -5.1455e-05 | 0.095608 | 5.4779 |  | 0.801 | 0.0576 | 0.059685 | 144.2652 | 82.9144 | 0.26203 | 2368.3697 | 5159.121 | 2790.7512 | 7.2801 | 5.0372 | 6.131
10 | -6.5484e-11 | 0.056047 | 3.2113 |  | 0.611 | 0.0406 | 0.042561 | 125.9241 | 94.9349 | 0.30001 | 2214.0135 | 5115.6877 | 2901.6742 | 8.6668 | 5.238 | 4.573
11 | 9.7019e-05 | 0.092079 | 5.2758 |  | 0.491 | 0.0317 | 0.03364 | 104.6009 | 105.9024 | 0.33467 | 2177.6447 | 5086.6261 | 2908.9814 | 9.6924 | 5.2512 | 3.354
12 | 1.4188e-10 | 0.039278 | 2.2505 |  | 0.388 | 0.0252 | 0.027201 | 78.9428 | 119.1326 | 0.37648 | 2228.2998 | 5064.9869 | 2836.6871 | 10.6323 | 5.1203 | 2.574
13 | 0.00013465 | 0.085707 | 4.9106 |  | 0.246 | 0.0188 | 0.021336 | 32.7038 | 149.6163 | 0.47282 | 2756.6553 | 5070.9794 | 2314.3241 | 10.894 | 4.1756 | 1.242
14 | 6.0754e-10 | 0.027237 | 1.5605 |  | 0.2 | 0.0175 | 0.020552 | 18.9394 | 165.9325 | 0.52438 | 3266.2262 | 5106.1914 | 1839.9652 | 9.6057 | 3.3186 | 0.688
15 | 1.2684e-05 | 0.076188 | 4.3652 |  | 0.151 | 0.0163 | 0.020442 | 8.2389 | 190.9669 | 0.6035 | 4302.9593 | 5203.6056 | 900.6462 | 5.4113 | 1.6238 | 0.237
16 | 0 | 0.017711 | 1.0147 |  | 0.12 | 0.0161 | 0.021875 | 3.6112 | 214.2179 | 0.67698 | 5793.9853 | 5341.1358 | -452.8495 | -3.0521 | -0.81635 | -0.039
17 | 3.6164e-05 | 0.064099 | 3.6726 |  | 0.094 | 0.0157 | 0.024373 | 1.3982 | 242.0374 | 0.76489 | 8241.2314 | 5565.2363 | -2675.9951 | -20.3776 | -4.8296 | -0.28
18 | 4.0018e-11 | 0.010584 | 0.60642 |  | 0.079 | 0.0156 | 0.0283 | 0.6156 | 264.0176 | 0.83435 | 11386.1863 | 5788.1763 | -5598.01 | -46.5 | -10.1441 | -0.417
19 | 4.6473e-06 | 0.050507 | 2.8938 |  | 0.064 | 0.0154 | 0.041056 | 0.15552 | 293.33 | 0.92699 | 20389.8366 | 6148.5013 | -14241.3353 | -131.4296 | -26.6193 | -0.555
20 | 8.3674e-11 | 0.0054596 | 0.31281
21 | 7.2011e-05 | 0.033031 | 1.8926 |  | Metoda mocy, m=m0, h=6km
22 | 3.3833e-10 | 0.0010931 | 0.062632 |  | Cz | Cx | Cx~ | E | V [m/s] | Ma | Pn [N] | Ps [N] | ΔP [N] | w [m/s] | γ [°] | α [°]
23 | -0.00050537 | 0.010412 | 0.59655 |  | 1.405 | 0.1406 | 0.14398 | 133.7915 | 68.1556 | 0.21539 | 3860.3273 | 5229.0143 | 1368.687 | 2.4763 | 2.0822 | 12.989
24 | 1.6007e-10 | -0.0026176 | -0.14998 |  | 1.356 | 0.1324 | 0.1357 | 135.397 | 69.3761 | 0.21924 | 3769.8624 | 5222.5419 | 1452.6795 | 2.6753 | 2.21 | 11.238
25 | 0.00013972 | -0.013301 | -0.76211 |  | 1.302 | 0.1231 | 0.1263 | 138.3606 | 70.8001 | 0.22374 | 3654.2605 | 5215.1478 | 1560.8872 | 2.9336 | 2.3748 | 10.575
26 | 4.0805e-06 | -0.0052318 | -0.29976 |  | 1.193 | 0.1061 | 0.10912 | 142.5903 | 73.9638 | 0.23374 | 3445.6841 | 5199.3294 | 1753.6453 | 3.4432 | 2.6682 | 9.576
27 | -0.0011705 | -0.044514 | -2.5505 |  | 1.095 | 0.0919 | 0.094764 | 146.2038 | 77.2027 | 0.24398 | 3260.0779 | 5184.0041 | 1923.9262 | 3.9429 | 2.9275 | 8.687
28 | -0.00012491 | -0.0075765 | -0.4341 |  | 0.997 | 0.0794 | 0.08213 | 146.9202 | 80.9081 | 0.25569 | 3103.1809 | 5167.55 | 2064.3691 | 4.4338 | 3.1414 | 8.017
29 | -3.0977e-05 | -0.080804 | -4.6297 |  | 0.801 | 0.0576 | 0.060097 | 142.2957 | 90.2658 | 0.28526 | 2826.3153 | 5131.1198 | 2304.8045 | 5.5228 | 3.5077 | 6.131
30 | 0.00014985 | -0.0094187 | -0.53965 |  | 0.611 | 0.0406 | 0.042956 | 123.6175 | 103.352 | 0.32661 | 2648.3834 | 5092.4843 | 2444.101 | 6.7056 | 3.72 | 4.573
[5 empty] | 0.491 | 0.0317 | 0.03404 | 102.1576 | 115.2919 | 0.36435 | 2611.5937 | 5069.7572 | 2458.1635 | 7.5233 | 3.7415 | 3.354
[5 empty] | 0.388 | 0.0252 | 0.027627 | 76.5285 | 129.6951 | 0.40986 | 2682.2827 | 5058.244 | 2375.9613 | 8.1802 | 3.6162 | 2.574
[5 empty] | 0.246 | 0.0188 | 0.021928 | 30.96 | 162.8816 | 0.51474 | 3357.8945 | 5097.9109 | 1740.0164 | 7.5236 | 2.6475 | 1.242
[5 empty] | 0.2 | 0.0175 | 0.021315 | 17.6092 | 180.6444 | 0.57088 | 4014.6324 | 5157.0737 | 1142.4413 | 5.4785 | 1.7379 | 0.688
[5 empty] | 0.151 | 0.0163 | 0.021621 | 7.3649 | 207.8984 | 0.657 | 5393.921 | 5299.2709 | -94.6501 | -0.52236 | -0.14396 | 0.237
[5 empty] | 0.12 | 0.0161 | 0.02382 | 3.0454 | 233.211 | 0.737 | 7477.6502 | 5487.1081 | -1990.5421 | -12.3231 | -3.029 | -0.039
[5 empty] | 0.094 | 0.0157 | 0.028354 | 1.0331 | 263.497 | 0.83271 | 11362.8535 | 5782.4273 | -5580.4262 | -39.034 | -8.519 | -0.28
[5 empty] | 0.079 | 0.0156 | 0.037298 | 0.35442 | 287.426 | 0.90833 | 17785.0055 | 6070.1332 | -11714.8724 | -89.3847 | -18.1185 | -0.417
Metoda ciągu, m=m0, h=6km
| Równanie 1 | gamma | alfa | Równ 2 |  | V [m/s] | Ma | Ps [N] | α [°] | γ [°] | w [m/s]
| 0.00013196 | 0.040726 | 0.19499 | 5.8345e-05 |  | 68.1556 | 0.21539 | 5229.0143 | 11.1719 | 2.3334 | 2.7749
| -0.00046823 | 0.049087 | 0.16747 | -2.9831e-10 |  | 73 | 0.2307 | 5204.0596 | 9.5955 | 2.8125 | 3.5819
| -0.00016861 | 0.054478 | 0.14844 | -1.528e-10 |  | 77 | 0.24334 | 5184.9375 | 8.5049 | 3.1214 | 4.1927
| -7.394e-05 | 0.065254 | 0.10275 | -1.3824e-10 |  | 90 | 0.28442 | 5132.0533 | 5.8872 | 3.7388 | 5.8687
| 0.00010874 | 0.069254 | 0.071122 | -1.3679e-09 |  | 104 | 0.32866 | 5090.9443 | 4.075 | 3.9679 | 7.1966
| 9.6319e-05 | 0.068514 | 0.051205 | 0 |  | 117 | 0.36975 | 5067.483 | 2.9338 | 3.9256 | 8.0099
| 0.0002601 | 0.064739 | 0.036902 | 1.4988e-09 |  | 130 | 0.41083 | 5058.1883 | 2.1143 | 3.7093 | 8.4102
| 8.3072e-05 | 0.057966 | 0.025588 | 8.7311e-10 |  | 144 | 0.45507 | 5064.0216 | 1.4661 | 3.3212 | 8.3424
| 0.00017083 | 0.048696 | 0.017126 | 1.4552e-10 |  | 158 | 0.49931 | 5086.2849 | 0.98123 | 2.7901 | 7.691
| 4.7606e-05 | 0.037885 | 0.011042 | 0 |  | 171 | 0.5404 | 5121.6693 | 0.63267 | 2.1707 | 6.4768
| 1.9206e-05 | 0.023684 | 0.0058605 | 9.4587e-11 |  | 185 | 0.58464 | 5175.6187 | 0.33578 | 1.357 | 4.3811
| -0.00029256 | 0.0050371 | 0.0014599 | 0 |  | 200 | 0.63204 | 5251.6537 | 0.083646 | 0.2886 | 1.0074
| 4.2575e-05 | -0.014686 | -0.0016371 | 0 |  | 213 | 0.67313 | 5332.807 | -0.093797 | -0.84143 | -3.1279
| -0.00010601 | -0.040794 | -0.0044096 | 0 |  | 227 | 0.71737 | 5436.0459 | -0.25265 | -2.3373 | -9.2576
| -3.3324e-06 | -0.071258 | -0.0065811 | 0 |  | 240 | 0.75845 | 5546.6221 | -0.37707 | -4.0828 | -17.0876

## h=8km
wysokość lotu | h | 8000 | m |  |  | Metoda ciągu, m=mśr, h=8km
Współczynnik kierunkowy prostej Cz(a) | a∞ | 6.231 | 1/rad |  |  | V [m/s] | Ma | Ps [N] | α [°] | γ [°] | w [m/s]
Ciąg silnika przy ziemii | Pr-0 | 9800 | N |  |  | 70.1736 | 0.22779 | 4290.0621 | 11.1825 | 2.0926 | 2.5624
Powierzchnia nośna | S | 17.5 | m2 |  |  | 75 | 0.24345 | 4270.3912 | 9.6503 | 2.5591 | 3.3488
Kąt zerowej siły nośnej | α0 | -0.024784 | rad |  |  | 77 | 0.24994 | 4262.7371 | 9.0955 | 2.7197 | 3.6536
masa samolotu | m | 3240 | kg |  |  | 90 | 0.29214 | 4220.0871 | 6.3235 | 3.4174 | 5.3649
wydłużenie Oswalda | Λe | 5.134 | - |  |  | 104 | 0.33759 | 4187.9238 | 4.4036 | 3.7134 | 6.7357
Minimalny współczynnik Cx z danych | (Cx)min | 0.01533 | - |  |  | 117 | 0.37979 | 4170.8418 | 3.1943 | 3.7238 | 7.5987
Obroty silnika | ns | 243.3333 | 1/s |  |  | 130 | 0.42198 | 4166.0703 | 2.3258 | 3.5554 | 8.0618
gęstość powietrza przy ziemii | ρ | 1.2255 | kg/m3 |  |  | 144 | 0.46743 | 4174.6992 | 1.6387 | 3.2163 | 8.0791
Ciężar samolotu | Q | 31784.4 | N |  |  | 158 | 0.51287 | 4197.6053 | 1.1248 | 2.7324 | 7.5322
Prędkość dźwięku na poziomie morza | a0 | 340.3 | m/s |  |  | 171 | 0.55507 | 4231.6592 | 0.75539 | 2.1555 | 6.4317
Tempratura na poziomie morza | T0 | 288.15 | K |  |  | 185 | 0.60052 | 4282.1001 | 0.44076 | 1.3851 | 4.4719
kąt pochylenia osi silnika fi | φ | 0.017453 | rad |  |  | 200 | 0.64921 | 4351.9872 | 0.17359 | 0.35693 | 1.2459
maksymalny współczynnik siły nośnej | Czmax | 1.405 | - |  |  | 213 | 0.69141 | 4425.8135 | -0.014398 | -0.7488 | -2.7836
gęstość powietrza na wysokości h | ρh | 0.52503 | kg/m3 |  |  | 227 | 0.73685 | 4519.0862 | -0.18269 | -2.2409 | -8.876
Moc na wysokości przelotowej | Ph | 4767.7575 | N |  |  | 240 | 0.77905 | 4618.4805 | -0.31454 | -4.0251 | -16.8464
Temperatura na wysokości h | Th | 236.15 | K
Prędkość dźwięku na wysokości h | ah | 308.068 | m/s
Maksymalny ciężar samolotu | Qmax | 37670.4 | N
1 | 0.0027333 | 0.036523 | 2.0926 |  | Metoda mocy, m=mśr, h=8km
2 | 1.6444e-09 | 0.19517 | 11.1825 |  | Cz | Cx | Cx~ | E | V [m/s] | Ma | Pn [N] | Ps [N] | ΔP [N] | w [m/s] | γ [°] | α [°]
3 | 0.0012325 | 0.044665 | 2.5591 |  | 1.405 | 0.1406 | 0.1444 | 133.0205 | 70.1736 | 0.22779 | 3266.5767 | 4290.0621 | 1023.4854 | 2.2597 | 1.8453 | 12.989
4 | 2.2374e-09 | 0.16843 | 9.6503 |  | 1.356 | 0.1324 | 0.13611 | 134.5872 | 71.4303 | 0.23187 | 3190.377 | 4284.777 | 1094.4 | 2.4595 | 1.9732 | 11.238
5 | -5.8167e-05 | 0.047467 | 2.7197 |  | 1.302 | 0.1231 | 0.1267 | 137.4969 | 72.8965 | 0.23662 | 3092.9512 | 4278.7559 | 1185.8047 | 2.7196 | 2.1381 | 10.575
6 | -1.8554e-10 | 0.15875 | 9.0955 |  | 1.193 | 0.1061 | 0.1095 | 141.6142 | 76.1539 | 0.2472 | 2917.2987 | 4265.9397 | 1348.6411 | 3.2313 | 2.4318 | 9.576
7 | -7.001e-05 | 0.059645 | 3.4174 |  | 1.095 | 0.0919 | 0.095121 | 145.1077 | 79.4886 | 0.25802 | 2761.0604 | 4253.6196 | 1492.5593 | 3.7327 | 2.6915 | 8.687
8 | -1.4552e-10 | 0.11037 | 6.3235 |  | 0.997 | 0.0794 | 0.082472 | 145.7028 | 83.3038 | 0.27041 | 2629.224 | 4240.5185 | 1611.2945 | 4.223 | 2.9058 | 8.017
9 | -0.00024609 | 0.064812 | 3.7134 |  | 0.801 | 0.0576 | 0.060415 | 140.8026 | 92.9386 | 0.30168 | 2397.3139 | 4212.1523 | 1814.8384 | 5.3066 | 3.2733 | 6.131
10 | -2.2555e-10 | 0.076857 | 4.4036 |  | 0.611 | 0.0406 | 0.043263 | 121.8689 | 106.4122 | 0.34542 | 2250.5475 | 4183.8239 | 1933.2764 | 6.4725 | 3.4872 | 4.573
11 | 0.00032786 | 0.064992 | 3.7238 |  | 0.491 | 0.0317 | 0.034353 | 100.3053 | 118.7057 | 0.38532 | 2223.7848 | 4169.5141 | 1945.7293 | 7.2667 | 3.5096 | 3.354
12 | 5.4206e-10 | 0.055751 | 3.1943 |  | 0.388 | 0.0252 | 0.027964 | 74.6982 | 133.5354 | 0.43346 | 2290.7353 | 4166.9019 | 1876.1666 | 7.8823 | 3.384 | 2.574
13 | 0.00012664 | 0.062054 | 3.5554 |  | 0.246 | 0.0188 | 0.022412 | 29.6381 | 167.7045 | 0.54437 | 2895.7198 | 4221.8616 | 1326.1419 | 6.9971 | 2.3912 | 1.242
14 | 1.7462e-10 | 0.040593 | 2.3258 |  | 0.2 | 0.0175 | 0.021952 | 16.6007 | 185.9932 | 0.60374 | 3488.7136 | 4286.221 | 797.5075 | 4.6668 | 1.4378 | 0.688
15 | -9.9314e-06 | 0.056134 | 3.2163 |  | 0.151 | 0.0163 | 0.022665 | 6.7023 | 214.0542 | 0.69483 | 4770.7789 | 4432.3397 | -338.4392 | -2.2792 | -0.6101 | 0.237
16 | -4.0018e-11 | 0.028601 | 1.6387 |  | 0.12 | 0.0161 | 0.025699 | 2.6165 | 240.1162 | 0.77943 | 6806.7778 | 4619.4247 | -2187.353 | -16.5244 | -3.9461 | -0.039
17 | -9.7412e-05 | 0.04769 | 2.7324 |  | 0.094 | 0.0157 | 0.033138 | 0.75636 | 271.299 | 0.88065 | 11205.0723 | 4908.283 | -6296.7894 | -53.7469 | -11.4264 | -0.28
18 | -1.0186e-10 | 0.019632 | 1.1248 |  | 0.079 | 0.0156 | 0.056143 | 0.15642 | 295.9366 | 0.96062 | 22588.1894 | 5186.5997 | -17401.5898 | -162.0218 | -33.1949 | -0.417
19 | 6.7779e-05 | 0.037621 | 2.1555
20 | 4.4747e-10 | 0.013184 | 0.75539 |  | Metoda mocy, m=m0, h=8km
21 | -2.81e-05 | 0.024175 | 1.3851 |  | Cz | Cx | Cx~ | E | V [m/s] | Ma | Pn [N] | Ps [N] | ΔP [N] | w [m/s] | γ [°] | α [°]
22 | -3.2742e-11 | 0.0076927 | 0.44076 |  | 1.405 | 0.1406 | 0.14513 | 131.6724 | 76.3954 | 0.24798 | 3891.2665 | 4265.0203 | 373.7538 | 0.75797 | 0.56848 | 12.989
23 | 0.00014445 | 0.0062296 | 0.35693 |  | 1.356 | 0.1324 | 0.13683 | 133.1711 | 77.7634 | 0.25242 | 3801.2378 | 4259.8922 | 458.6544 | 0.94681 | 0.69762 | 11.238
24 | 0 | 0.0030298 | 0.17359 |  | 1.302 | 0.1231 | 0.1274 | 135.9867 | 79.3597 | 0.2576 | 3686.019 | 4254.0811 | 568.0621 | 1.1967 | 0.86404 | 10.575
25 | -0.00023997 | -0.013069 | -0.7488 |  | 1.193 | 0.1061 | 0.11016 | 139.9073 | 82.9058 | 0.26912 | 3478.5656 | 4241.8355 | 763.2699 | 1.6798 | 1.161 | 9.576
26 | 0.016041 | -0.00025129 | -0.014398 |  | 1.095 | 0.0919 | 0.095755 | 143.1911 | 86.5363 | 0.2809 | 3294.1954 | 4230.2477 | 936.0524 | 2.1503 | 1.4239 | 8.687
27 | 0.00063725 | -0.039111 | -2.2409 |  | 0.997 | 0.0794 | 0.083082 | 143.5743 | 90.6896 | 0.29438 | 3139.1314 | 4218.1684 | 1079.037 | 2.5977 | 1.6414 | 8.017
28 | -0.010924 | -0.0031885 | -0.18269 |  | 0.801 | 0.0576 | 0.060983 | 138.1919 | 101.1787 | 0.32843 | 2867.9737 | 4193.2568 | 1325.283 | 3.5596 | 2.0161 | 6.131
29 | -0.0010781 | -0.070251 | -4.0251 |  | 0.611 | 0.0406 | 0.043816 | 118.8114 | 115.847 | 0.37604 | 2701.4181 | 4171.8594 | 1470.4413 | 4.522 | 2.2371 | 4.573
30 | -0.00010659 | -0.0054898 | -0.31454 |  | 0.491 | 0.0317 | 0.034921 | 97.0665 | 129.2303 | 0.41949 | 2679.2065 | 4166.01 | 1486.8035 | 5.1006 | 2.262 | 3.354
[5 empty] | 0.388 | 0.0252 | 0.028583 | 71.4978 | 145.3749 | 0.47189 | 2775.0432 | 4176.3165 | 1401.2733 | 5.4077 | 2.1318 | 2.574
[5 empty] | 0.246 | 0.0188 | 0.02334 | 27.3266 | 182.5735 | 0.59264 | 3574.1687 | 4272.3347 | 698.166 | 3.3837 | 1.062 | 1.242
[5 empty] | 0.2 | 0.0175 | 0.02322 | 14.8375 | 202.4838 | 0.65727 | 4373.5638 | 4365.1412 | -8.4226 | -0.045273 | -0.012811 | 0.688
[5 empty] | 0.151 | 0.0163 | 0.024921 | 5.5438 | 233.0327 | 0.75643 | 6217.0661 | 4563.6793 | -1653.3868 | -10.228 | -2.5156 | 0.237
[5 empty] | 0.12 | 0.0161 | 0.030426 | 1.8666 | 261.4055 | 0.84853 | 9551.4745 | 4808.9636 | -4742.5109 | -32.9096 | -7.2324 | -0.039
[5 empty] | 0.094 | 0.0157 | 0.055218 | 0.27241 | 295.353 | 0.95873 | 22128.3684 | 5179.4959 | -16948.8725 | -132.8868 | -26.7389 | -0.28
Metoda ciągu, m=m0, h=8km
| Równanie 1 | gamma | alfa | Równ 2 |  | V [m/s] | Ma | Ps [N] | α [°] | γ [°] | w [m/s]
| 0.0011204 | 0.013835 | 0.19614 | 0.00051485 |  | 76.3954 | 0.24798 | 4265.0203 | 11.2381 | 0.79266 | 1.0569
| 0.00039713 | 0.019742 | 0.17711 | -5.024e-08 |  | 80 | 0.25968 | 4251.8021 | 10.1477 | 1.1311 | 1.5793
| 0.00028637 | 0.026393 | 0.1545 | 1.819e-10 |  | 85 | 0.27591 | 4235.0341 | 8.8522 | 1.5122 | 2.2431
| -3.1434e-05 | 0.031575 | 0.13546 | -7.276e-11 |  | 90 | 0.29214 | 4220.0871 | 7.7613 | 1.8091 | 2.8413
| 8.541e-05 | 0.040371 | 0.09573 | -9.2405e-10 |  | 104 | 0.33759 | 4187.9238 | 5.4849 | 2.3131 | 4.1974
| 0.00037497 | 0.04331 | 0.070695 | 5.0204e-10 |  | 117 | 0.37979 | 4170.8418 | 4.0505 | 2.4815 | 5.0657
| 5.4493e-05 | 0.042824 | 0.052711 | 4.1473e-10 |  | 130 | 0.42198 | 4166.0703 | 3.0201 | 2.4536 | 5.5654
| -4.1356e-05 | 0.039393 | 0.038483 | -5.8208e-11 |  | 144 | 0.46743 | 4174.6992 | 2.2049 | 2.2571 | 5.6712
| -8.7814e-05 | 0.033423 | 0.027841 | -6.5484e-11 |  | 158 | 0.51287 | 4197.6053 | 1.5952 | 1.915 | 5.2798
| 0.00035117 | 0.02574 | 0.020193 | 2.7649e-10 |  | 171 | 0.55507 | 4231.6592 | 1.1569 | 1.4748 | 4.401
| 5.2586e-05 | 0.015064 | 0.01368 | 0 |  | 185 | 0.60052 | 4282.1001 | 0.78378 | 0.86311 | 2.7868
| -2.7386e-05 | 0.00045987 | 0.0081514 | 0 |  | 200 | 0.64921 | 4351.9872 | 0.46704 | 0.026349 | 0.091975
| -0.00017836 | -0.015479 | 0.0042642 | -8.7311e-10 |  | 213 | 0.69141 | 4425.8135 | 0.24432 | -0.8869 | -3.297
| -1.0486e-05 | -0.037189 | 0.00078855 | 0 |  | 227 | 0.73685 | 4519.0862 | 0.045181 | -2.1308 | -8.4399
| -3.5989e-05 | -0.063307 | -0.0019281 | 0 |  | 240 | 0.77905 | 4618.4805 | -0.11047 | -3.6272 | -15.1836

## h=10km
wysokość lotu | h | 10000 | m |  |  | Metoda ciągu, m=mśr, h=10km
Współczynnik kierunkowy prostej Cz(a) | a∞ | 6.231 | 1/rad |  |  | V [m/s] | Ma | Ps [N] | α [°] | γ [°] | w [m/s]
Ciąg silnika przy ziemii | Pr-0 | 9800 | N |  |  | 79.168 | 0.26436 | 3459.5669 | 11.2487 | 0.51237 | 0.70796
Powierzchnia nośna | S | 17.5 | m2 |  |  | 80 | 0.26714 | 3457.1964 | 10.9926 | 0.59318 | 0.82822
Kąt zerowej siły nośnej | α0 | -0.024784 | rad |  |  | 85 | 0.28384 | 3443.8675 | 9.6039 | 1.0179 | 1.51
masa samolotu | m | 3240 | kg |  |  | 90 | 0.30053 | 3432.1085 | 8.4342 | 1.3533 | 2.1256
wydłużenie Oswalda | Λe | 5.134 | - |  |  | 104 | 0.34728 | 3407.5353 | 5.9922 | 1.9459 | 3.5313
Minimalny współczynnik Cx z danych | (Cx)min | 0.01533 | - |  |  | 117 | 0.39069 | 3395.7383 | 4.4528 | 2.1803 | 4.4513
Obroty silnika | ns | 243.3333 | 1/s |  |  | 130 | 0.4341 | 3394.554 | 3.3468 | 2.2097 | 5.0123
gęstość powietrza przy ziemii | ρ | 1.2255 | kg/m3 |  |  | 144 | 0.48085 | 3405.1474 | 2.4717 | 2.0689 | 5.1986
Ciężar samolotu | Q | 31784.4 | N |  |  | 158 | 0.5276 | 3428.0491 | 1.817 | 1.7789 | 4.9046
Prędkość dźwięku na poziomie morza | a0 | 340.3 | m/s |  |  | 171 | 0.57101 | 3460.3358 | 1.3465 | 1.3843 | 4.1311
Tempratura na poziomie morza | T0 | 288.15 | K |  |  | 185 | 0.61776 | 3506.9749 | 0.94591 | 0.81832 | 2.6422
kąt pochylenia osi silnika fi | φ | 0.017453 | rad |  |  | 200 | 0.66785 | 3570.6038 | 0.60589 | 0.023528 | 0.082129
maksymalny współczynnik siły nośnej | Czmax | 1.405 | - |  |  | 213 | 0.71126 | 3637.178 | 0.36682 | -0.86487 | -3.2151
gęstość powietrza na wysokości h | ρh | 0.41251 | kg/m3 |  |  | 227 | 0.75801 | 3720.742 | 0.15306 | -2.1069 | -8.3453
Moc na wysokości przelotowej | Ph | 3883.9709 | N |  |  | 240 | 0.80142 | 3809.358 | -0.01409 | -3.6507 | -15.2817
Temperatura na wysokości h | Th | 223.15 | K
Prędkość dźwięku na wysokości h | ah | 299.4685 | m/s
Maksymalny ciężar samolotu | Qmax | 37670.4 | N
1 | 0.0050767 | 0.0089426 | 0.51237 |  | Metoda mocy, m=mśr, h=10km
2 | 2.1006e-08 | 0.19633 | 11.2487 |  | Cz | Cx | Cx~ | E | V [m/s] | Ma | Pn [N] | Ps [N] | ΔP [N] | w [m/s] | γ [°] | α [°]
3 | 0.0014228 | 0.010353 | 0.59318 |  | 1.405 | 0.1406 | 0.14579 | 130.495 | 79.168 | 0.26436 | 3298.0343 | 3459.5669 | 161.5326 | 0.40234 | 0.29119 | 12.989
4 | 7.5306e-10 | 0.19186 | 10.9926 |  | 1.356 | 0.1324 | 0.13747 | 131.9344 | 80.5857 | 0.2691 | 3222.2917 | 3455.554 | 233.2623 | 0.59141 | 0.42049 | 11.238
5 | 0.00057749 | 0.017766 | 1.0179 |  | 1.302 | 0.1231 | 0.12802 | 134.6677 | 82.2398 | 0.27462 | 3125.2721 | 3451.0315 | 325.7593 | 0.84288 | 0.58724 | 10.575
6 | -4.5839e-10 | 0.16762 | 9.6039 |  | 1.193 | 0.1061 | 0.11076 | 138.4167 | 85.9147 | 0.28689 | 2950.8019 | 3441.599 | 490.7971 | 1.3266 | 0.88476 | 9.576
7 | -3.2948e-05 | 0.02362 | 1.3533 |  | 1.095 | 0.0919 | 0.09632 | 141.5171 | 89.6769 | 0.29945 | 2795.8673 | 3432.8209 | 636.9536 | 1.7971 | 1.1483 | 8.687
8 | -7.276e-11 | 0.1472 | 8.4342 |  | 0.997 | 0.0794 | 0.083625 | 141.7152 | 93.981 | 0.31383 | 2665.958 | 3423.8686 | 757.9106 | 2.241 | 1.3664 | 8.017
9 | 0.00014119 | 0.033962 | 1.9459 |  | 0.801 | 0.0576 | 0.061492 | 135.9118 | 104.8507 | 0.35012 | 2440.0666 | 3406.4388 | 966.3722 | 3.1879 | 1.7423 | 6.131
10 | -1.6262e-09 | 0.10458 | 5.9922 |  | 0.611 | 0.0406 | 0.044317 | 116.141 | 120.0513 | 0.40088 | 2305.3759 | 3394.5071 | 1089.1312 | 4.1137 | 1.9637 | 4.573
11 | -0.00024187 | 0.038054 | 2.1803 |  | 0.491 | 0.0317 | 0.035441 | 94.2379 | 133.9204 | 0.44719 | 2294.2565 | 3396.2797 | 1102.0232 | 4.6433 | 1.9869 | 3.354
12 | -1.9281e-10 | 0.077717 | 4.4528 |  | 0.388 | 0.0252 | 0.029158 | 68.7027 | 150.6509 | 0.50306 | 2388.5975 | 3414.4924 | 1025.8949 | 4.8625 | 1.8496 | 2.574
13 | 0.00030011 | 0.038566 | 2.2097 |  | 0.246 | 0.0188 | 0.024254 | 25.3078 | 189.1995 | 0.63178 | 3133.6775 | 3523.3648 | 389.6873 | 2.3196 | 0.70248 | 1.242
14 | 3.7835e-10 | 0.058412 | 3.3468 |  | 0.2 | 0.0175 | 0.024528 | 13.2975 | 209.8324 | 0.70068 | 3898.0248 | 3619.9786 | -278.0463 | -1.8356 | -0.50122 | 0.688
15 | 8.1926e-05 | 0.036109 | 2.0689 |  | 0.151 | 0.0163 | 0.027563 | 4.5319 | 241.49 | 0.8064 | 5801.7682 | 3820.1924 | -1981.5757 | -15.0555 | -3.5744 | 0.237
16 | 1.2005e-10 | 0.043139 | 2.4717 |  | 0.12 | 0.0161 | 0.037766 | 1.2115 | 270.8925 | 0.90458 | 10003.0925 | 4062.5153 | -5940.5772 | -50.6304 | -10.7721 | -0.039
17 | -2.3751e-05 | 0.031047 | 1.7789
18 | -4.0018e-11 | 0.031713 | 1.817 |  | Metoda mocy, m=m0, h=10km
19 | 9.3599e-05 | 0.024161 | 1.3843 |  | Cz | Cx | Cx~ | E | V [m/s] | Ma | Pn [N] | Ps [N] | ΔP [N] | w [m/s] | γ [°] | α [°]
20 | 7.3123e-10 | 0.023501 | 1.3465 |  | 1.405 | 0.1406 | 0.14681 | 128.6793 | 86.1871 | 0.2878 | 3936.2628 | 3440.9334 | -495.3294 | -1.1333 | -0.75341 | 12.989
21 | -5.2252e-05 | 0.014282 | 0.81832 |  | 1.356 | 0.1324 | 0.13848 | 130.0271 | 87.7305 | 0.29295 | 3846.9203 | 3437.2512 | -409.6691 | -0.95408 | -0.62311 | 11.238
22 | -3.2742e-11 | 0.016509 | 0.94591 |  | 1.302 | 0.1231 | 0.129 | 132.6335 | 89.5314 | 0.29897 | 3732.3219 | 3433.1439 | -299.178 | -0.71106 | -0.45505 | 10.575
23 | -5.8868e-05 | 0.00041065 | 0.023528 |  | 1.193 | 0.1061 | 0.11169 | 136.1177 | 93.532 | 0.31233 | 3526.6563 | 3424.748 | -101.9083 | -0.25303 | -0.155 | 9.576
24 | 0 | 0.010575 | 0.60589 |  | 1.095 | 0.0919 | 0.097211 | 138.9356 | 97.6278 | 0.326 | 3344.2636 | 3417.1937 | 72.9302 | 0.18901 | 0.11093 | 8.687
25 | 0.00023117 | -0.015095 | -0.86487 |  | 0.997 | 0.0794 | 0.084484 | 138.8482 | 102.3135 | 0.34165 | 3192.1083 | 3409.8434 | 217.7351 | 0.59137 | 0.33117 | 8.017
26 | 3.638e-11 | 0.0064022 | 0.36682 |  | 0.801 | 0.0576 | 0.062303 | 132.3954 | 114.147 | 0.38117 | 2930.0838 | 3397.4183 | 467.3345 | 1.4161 | 0.71082 | 6.131
27 | 1.5151e-05 | -0.036772 | -2.1069 |  | 0.611 | 0.0406 | 0.045124 | 112.0228 | 130.6953 | 0.43642 | 2782.0669 | 3394.7897 | 612.7228 | 2.1258 | 0.93198 | 4.573
28 | 6.082e-07 | 0.0026714 | 0.15306 |  | 0.491 | 0.0317 | 0.036291 | 89.8755 | 145.7941 | 0.48684 | 2784.3273 | 3407.3946 | 623.0673 | 2.4114 | 0.94771 | 3.354
29 | 0.00018207 | -0.063717 | -3.6507 |  | 0.388 | 0.0252 | 0.030118 | 64.3921 | 164.0079 | 0.54766 | 2924.1519 | 3441.6513 | 517.4994 | 2.2531 | 0.78713 | 2.574
30 | -0.0039227 | -0.00024592 | -0.01409 |  | 0.246 | 0.0188 | 0.025899 | 22.1944 | 205.9743 | 0.6878 | 3965.9379 | 3599.881 | -366.0569 | -2.0015 | -0.55677 | 1.242
[5 empty] | 0.2 | 0.0175 | 0.027064 | 10.9225 | 228.4366 | 0.76281 | 5097.4721 | 3730.0131 | -1367.4591 | -8.2924 | -2.0803 | 0.688
[5 empty] | 0.151 | 0.0163 | 0.034039 | 2.9715 | 262.901 | 0.87789 | 8491.8753 | 3991.2803 | -4500.5951 | -31.4096 | -6.8617 | 0.237
[5 empty] | 0.12 | 0.0161 | 0.092631 | 0.20139 | 294.9104 | 0.98478 | 29078.584 | 4300.7465 | -24777.8375 | -193.9783 | -41.1288 | -0.039
Metoda ciągu, m=m0, h=10km
| Równanie 1 | gamma | alfa | Równ 2 |  | V [m/s] | Ma | Ps [N] | α [°] | γ [°] | w [m/s]
| 0.00054869 | -0.0095259 | 0.19701 | -0.00068992 |  | 86.1871 | 0.2878 | 3440.9334 | 11.288 | -0.5458 | -0.821
| -0.00077138 | -0.0038717 | 0.17897 | -9.4587e-11 |  | 90 | 0.30053 | 3432.1085 | 10.2542 | -0.22183 | -0.34846
| -0.00037721 | 0.0022736 | 0.15844 | 1.8917e-10 |  | 95 | 0.31723 | 3421.9194 | 9.0778 | 0.13027 | 0.21599
| 2.3512e-05 | 0.0072157 | 0.14084 | 0 |  | 100 | 0.33392 | 3413.3002 | 8.0695 | 0.41343 | 0.72157
| 1.9022e-05 | 0.010441 | 0.12851 | -3.7107e-10 |  | 104 | 0.34728 | 3407.5353 | 7.3633 | 0.59822 | 1.0858
| -0.00010363 | 0.017413 | 0.096683 | -1.1642e-10 |  | 117 | 0.39069 | 3395.7383 | 5.5395 | 0.99767 | 2.0372
| 0.00044117 | 0.020361 | 0.073803 | 4.5111e-10 |  | 130 | 0.4341 | 3394.554 | 4.2286 | 1.1666 | 2.6467
| 6.854e-05 | 0.020261 | 0.055696 | 5.457e-10 |  | 144 | 0.48085 | 3405.1474 | 3.1911 | 1.1608 | 2.9173
| -0.00030338 | 0.017442 | 0.04215 | -8.7311e-11 |  | 158 | 0.5276 | 3428.0491 | 2.415 | 0.99937 | 2.7557
| -0.00016853 | 0.012652 | 0.032414 | -5.8208e-11 |  | 171 | 0.57101 | 3460.3358 | 1.8572 | 0.72489 | 2.1634
| 0.00012262 | 0.0051525 | 0.024125 | 4.1473e-10 |  | 185 | 0.61776 | 3506.9749 | 1.3823 | 0.29522 | 0.95322
| -0.00013272 | -0.0058895 | 0.017091 | 0 |  | 200 | 0.66785 | 3570.6038 | 0.97924 | -0.33745 | -1.1779
| 5.2812e-05 | -0.018558 | 0.012147 | 1.3097e-10 |  | 213 | 0.71126 | 3637.178 | 0.696 | -1.0633 | -3.9527
| -1.1761e-06 | -0.03655 | 0.007731 | 0 |  | 227 | 0.75801 | 3720.742 | 0.44295 | -2.0942 | -8.295
| 1.8641e-05 | -0.059145 | 0.0042833 | 0 |  | 240 | 0.80142 | 3809.358 | 0.24542 | -3.3888 | -14.1865

## h=12km
wysokość lotu | h | 12000 | m |  |  | Metoda ciągu, m=mśr, h=12km
Współczynnik kierunkowy prostej Cz(a) | a∞ | 6.231 | 1/rad |  |  | V [m/s] | Ma | Ps [N] | α [°] | γ [°] | w [m/s]
Ciąg silnika przy ziemii | Pr-0 | 9800 | N |  |  | 89.9647 | 0.30957 | 2757.0783 | 11.2976 | -0.85375 | -1.3405
Powierzchnia nośna | S | 17.5 | m2 |  |  | 93 | 0.32001 | 2752.2293 | 10.4964 | -0.6013 | -0.97599
Kąt zerowej siły nośnej | α0 | -0.024784 | rad |  |  | 96 | 0.33033 | 2747.9223 | 9.7761 | -0.3807 | -0.63786
masa samolotu | m | 3240 | kg |  |  | 99 | 0.34066 | 2744.0983 | 9.1187 | -0.18568 | -0.32083
wydłużenie Oswalda | Λe | 5.134 | - |  |  | 104 | 0.35786 | 2738.798 | 8.144 | 0.08961 | 0.16265
Minimalny współczynnik Cx z danych | (Cx)min | 0.01533 | - |  |  | 117 | 0.4026 | 2731.2951 | 6.1592 | 0.57468 | 1.1735
Obroty silnika | ns | 243.3333 | 1/s |  |  | 130 | 0.44733 | 2732.86 | 4.732 | 0.81418 | 1.8472
gęstość powietrza przy ziemii | ρ | 1.2255 | kg/m3 |  |  | 144 | 0.4955 | 2744.6864 | 3.6023 | 0.87395 | 2.1964
Ciężar samolotu | Q | 31784.4 | N |  |  | 158 | 0.54368 | 2767.0294 | 2.7571 | 0.77082 | 2.1256
Prędkość dźwięku na poziomie morza | a0 | 340.3 | m/s |  |  | 171 | 0.58841 | 2797.1932 | 2.1495 | 0.54561 | 1.6284
Tempratura na poziomie morza | T0 | 288.15 | K |  |  | 185 | 0.63658 | 2839.8183 | 1.6322 | 0.16362 | 0.52832
kąt pochylenia osi silnika fi | φ | 0.017453 | rad |  |  | 200 | 0.6882 | 2897.1582 | 1.1932 | -0.42698 | -1.4904
maksymalny współczynnik siły nośnej | Czmax | 1.405 | - |  |  | 213 | 0.73293 | 2956.6183 | 0.88475 | -1.1303 | -4.2015
gęstość powietrza na wysokości h | ρh | 0.31944 | kg/m3 |  |  | 227 | 0.7811 | 3030.7933 | 0.60911 | -2.1669 | -8.5828
Moc na wysokości przelotowej | Ph | 3125.2661 | N |  |  | 240 | 0.82584 | 3109.0867 | 0.3938 | -3.5291 | -14.7735
Temperatura na wysokości h | Th | 210.15 | K
Prędkość dźwięku na wysokości h | ah | 290.6145 | m/s
Maksymalny ciężar samolotu | Qmax | 37670.4 | N
1 | 0.0042003 | -0.014901 | -0.85375 |  | Metoda mocy, m=mśr, h=12km
2 | 1.3679e-09 | 0.19718 | 11.2976 |  | Cz | Cx | Cx~ | E | V [m/s] | Ma | Pn [N] | Ps [N] | ΔP [N] | w [m/s] | γ [°] | α [°]
3 | 0.0020883 | -0.010495 | -0.6013 |  | 1.405 | 0.1406 | 0.14786 | 126.855 | 89.9647 | 0.30957 | 3345.0177 | 2757.0783 | -587.9394 | -1.6641 | -1.0599 | 12.989
4 | 6.1482e-10 | 0.1832 | 10.4964 |  | 1.356 | 0.1324 | 0.13951 | 128.1108 | 91.5758 | 0.31511 | 3270.0243 | 2754.443 | -515.5814 | -1.4855 | -0.92945 | 11.238
5 | 0.00052281 | -0.0066444 | -0.3807 |  | 1.302 | 0.1231 | 0.13001 | 130.5898 | 93.4555 | 0.32158 | 3173.6927 | 2751.5442 | -422.1486 | -1.2412 | -0.761 | 10.575
6 | 0 | 0.17063 | 9.7761 |  | 1.193 | 0.1061 | 0.11265 | 133.808 | 97.6316 | 0.33595 | 3001.1883 | 2745.7827 | -255.4056 | -0.78452 | -0.46041 | 9.576
7 | 6.7029e-05 | -0.0032408 | -0.18568 |  | 1.095 | 0.0919 | 0.098131 | 136.342 | 101.9069 | 0.35066 | 2848.4349 | 2740.8536 | -107.5813 | -0.34493 | -0.19393 | 8.687
8 | -1.6007e-10 | 0.15915 | 9.1187 |  | 0.997 | 0.0794 | 0.085374 | 135.9678 | 106.7979 | 0.36749 | 2721.7209 | 2736.4174 | 14.6964 | 0.049381 | 0.026492 | 8.017
9 | -9.6163e-06 | 0.001564 | 0.08961 |  | 0.801 | 0.0576 | 0.063152 | 128.8625 | 119.15 | 0.40999 | 2505.9189 | 2730.928 | 225.0091 | 0.84349 | 0.40561 | 6.131
10 | -4.3656e-11 | 0.14214 | 8.144 |  | 0.611 | 0.0406 | 0.045981 | 107.8853 | 136.4237 | 0.46943 | 2391.9579 | 2736.9808 | 345.0229 | 1.4809 | 0.62196 | 4.573
11 | -1.5358e-05 | 0.01003 | 0.57468 |  | 0.491 | 0.0317 | 0.03721 | 85.4927 | 152.1843 | 0.52366 | 2408.7424 | 2756.471 | 347.7285 | 1.6649 | 0.62684 | 3.354
12 | -2.9104e-11 | 0.1075 | 6.1592 |  | 0.388 | 0.0252 | 0.031185 | 60.0612 | 171.1964 | 0.58908 | 2554.6588 | 2797.7184 | 243.0596 | 1.3092 | 0.43815 | 2.574
13 | 0.00030705 | 0.01421 | 0.81418 |  | 0.246 | 0.0188 | 0.027943 | 19.0664 | 215.0022 | 0.73982 | 3610.3315 | 2966.582 | -643.7495 | -4.3546 | -1.1605 | 1.242
14 | 3.7471e-10 | 0.082589 | 4.732 |  | 0.2 | 0.0175 | 0.030613 | 8.5363 | 238.449 | 0.8205 | 4865.1206 | 3099.2692 | -1765.8514 | -13.2476 | -3.1848 | 0.688
15 | 0.00019601 | 0.015253 | 0.87395 |  | 0.151 | 0.0163 | 0.049526 | 1.4037 | 274.424 | 0.94429 | 10424.8955 | 3360.2048 | -7064.6908 | -60.996 | -12.8423 | 0.237
16 | 2.0736e-10 | 0.062872 | 3.6023
17 | 8.7001e-05 | 0.013453 | 0.77082 |  | Metoda mocy, m=m0, h=12km
18 | 8.3674e-11 | 0.04812 | 2.7571 |  | Cz | Cx | Cx~ | E | V [m/s] | Ma | Pn [N] | Ps [N] | ΔP [N] | w [m/s] | γ [°] | α [°]
19 | 4.1757e-05 | 0.0095228 | 0.54561 |  | 1.405 | 0.1406 | 0.14934 | 124.3651 | 97.9412 | 0.33701 | 4003.9541 | 2745.3928 | -1258.5614 | -3.2722 | -1.9146 | 12.989
20 | 2.9104e-11 | 0.037516 | 2.1495 |  | 1.356 | 0.1324 | 0.14095 | 125.4954 | 99.6951 | 0.34305 | 3915.7607 | 2743.2812 | -1172.4795 | -3.103 | -1.7836 | 11.238
21 | 7.7553e-06 | 0.0028558 | 0.16362 |  | 1.302 | 0.1231 | 0.13142 | 127.8005 | 101.7415 | 0.35009 | 3802.2396 | 2741.026 | -1061.2136 | -2.8662 | -1.6143 | 10.575
22 | 6.1846e-11 | 0.028487 | 1.6322 |  | 1.193 | 0.1061 | 0.114 | 130.6556 | 106.2878 | 0.36573 | 3599.6187 | 2736.8201 | -862.7986 | -2.4344 | -1.3124 | 9.576
23 | -3.3832e-05 | -0.0074523 | -0.42698 |  | 1.095 | 0.0919 | 0.09943 | 132.8021 | 110.9421 | 0.38175 | 3420.6202 | 2733.6631 | -686.9571 | -2.0231 | -1.0449 | 8.687
24 | 0 | 0.020826 | 1.1932 |  | 0.997 | 0.0794 | 0.086635 | 132.0364 | 116.2669 | 0.40007 | 3273.4139 | 2731.4769 | -541.937 | -1.6726 | -0.8243 | 8.017
25 | 5.2658e-05 | -0.019727 | -1.1303 |  | 0.801 | 0.0576 | 0.064368 | 124.0407 | 129.7141 | 0.44634 | 3027.1537 | 2732.7281 | -294.4256 | -1.0138 | -0.44782 | 6.131
26 | 3.638e-11 | 0.015442 | 0.88475 |  | 0.611 | 0.0406 | 0.047234 | 102.2382 | 148.5193 | 0.51105 | 2912.1532 | 2750.7495 | -161.4037 | -0.63635 | -0.24549 | 4.573
27 | 0.00020907 | -0.037819 | -2.1669 |  | 0.491 | 0.0317 | 0.038584 | 79.5108 | 165.6772 | 0.57009 | 2960.2471 | 2783.7465 | -176.5005 | -0.77626 | -0.26845 | 3.354
28 | 3.7042e-06 | 0.010631 | 0.60911 |  | 0.388 | 0.0252 | 0.032843 | 54.1503 | 186.375 | 0.64131 | 3188.7155 | 2844.5719 | -344.1435 | -1.7027 | -0.52344 | 2.574
29 | 0.00025386 | -0.061595 | -3.5291 |  | 0.246 | 0.0188 | 0.031719 | 14.7972 | 234.0648 | 0.80541 | 4857.1097 | 3072.2164 | -1784.8933 | -11.0904 | -2.7158 | 1.242
30 | -0.0031565 | 0.0068731 | 0.3938 |  | 0.2 | 0.0175 | 0.038926 | 5.2796 | 259.5904 | 0.89325 | 7331.8471 | 3244.1998 | -4087.6473 | -28.1684 | -6.2295 | 0.688
Metoda ciągu, m=m0, h=12km
| Równanie 1 | gamma | alfa | Równ 2 |  | V [m/s] | Ma | Ps [N] | α [°] | γ [°] | w [m/s]
| 0.0014798 | -0.029934 | 0.19766 | -0.0014811 |  | 97.9412 | 0.33701 | 2745.3928 | 11.3248 | -1.7151 | -2.9314
| 0.00088899 | -0.027105 | 0.18875 | 8.8767e-10 |  | 100 | 0.3441 | 2742.9309 | 10.8145 | -1.553 | -2.7101
| 0.00041535 | -0.022193 | 0.17289 | -1.9063e-08 |  | 104 | 0.35786 | 2738.798 | 9.9061 | -1.2716 | -2.3079
| 0.00052189 | -0.017969 | 0.15873 | -2.7263e-08 |  | 108 | 0.37163 | 2735.5236 | 9.0945 | -1.0296 | -1.9406
| 1.8713e-05 | -0.014348 | 0.14602 | 0 |  | 112 | 0.38539 | 2733.1077 | 8.3666 | -0.82206 | -1.6069
| -0.00021866 | -0.010558 | 0.13191 | 0 |  | 117 | 0.4026 | 2731.2951 | 7.5577 | -0.6049 | -1.2352
| 4.8522e-05 | -0.0038128 | 0.10241 | 1.8983e-08 |  | 130 | 0.44733 | 2732.86 | 5.8679 | -0.21846 | -0.49566
| 0.00021161 | -0.00040961 | 0.079058 | 1.0914e-10 |  | 144 | 0.4955 | 2744.6864 | 4.5297 | -0.023469 | -0.058984
| 2.8977e-06 | -7.3888e-05 | 0.061579 | 0 |  | 158 | 0.54368 | 2767.0294 | 3.5282 | -0.0042335 | -0.011674
| 0.00011469 | -0.0020944 | 0.049013 | 7.276e-11 |  | 171 | 0.58841 | 2797.1932 | 2.8082 | -0.12 | -0.35814
| -0.00022152 | -0.0066663 | 0.038314 | 0 |  | 185 | 0.63658 | 2839.8183 | 2.1952 | -0.38195 | -1.2333
| 1.2173e-05 | -0.014544 | 0.029236 | 1.4552e-10 |  | 200 | 0.6882 | 2897.1582 | 1.6751 | -0.83329 | -2.9086
| -0.00023659 | -0.024407 | 0.022857 | 0 |  | 213 | 0.73293 | 2956.6183 | 1.3096 | -1.3984 | -5.1982
| -9.1229e-05 | -0.039356 | 0.01716 | 0 |  | 227 | 0.7811 | 3030.7933 | 0.98322 | -2.2549 | -8.9314
| -8.5545e-06 | -0.059342 | 0.012716 | -7.276e-11 |  | 240 | 0.82584 | 3109.0867 | 0.72859 | -3.4 | -14.2336

## h=14km
wysokość lotu | h | 14000 | m |  |  | Metoda ciągu, m=mśr, h=14km
Współczynnik kierunkowy prostej Cz(a) | a∞ | 6.231 | 1/rad |  |  | V [m/s] | Ma | Ps [N] | α [°] | γ [°] | w [m/s]
Ciąg silnika przy ziemii | Pr-0 | 9800 | N |  |  | 103.0731 | 0.36618 | 2171.7291 | 11.3328 | -2.0471 | -3.6818
Powierzchnia nośna | S | 17.5 | m2 |  |  | 106 | 0.37658 | 2170.0141 | 10.6497 | -1.8308 | -3.3865
Kąt zerowej siły nośnej | α0 | -0.024784 | rad |  |  | 109 | 0.38724 | 2168.6599 | 10.0045 | -1.6314 | -3.1031
masa samolotu | m | 3240 | kg |  |  | 112 | 0.39789 | 2167.7141 | 9.4093 | -1.4523 | -2.8387
wydłużenie Oswalda | Λe | 5.134 | - |  |  | 115 | 0.40855 | 2167.1768 | 8.8591 | -1.2919 | -2.5927
Minimalny współczynnik Cx z danych | (Cx)min | 0.01533 | - |  |  | 117 | 0.41566 | 2167.0456 | 8.5152 | -1.1943 | -2.4387
Obroty silnika | ns | 243.3333 | 1/s |  |  | 130 | 0.46184 | 2170.6176 | 6.6465 | -0.71689 | -1.6265
gęstość powietrza przy ziemii | ρ | 1.2255 | kg/m3 |  |  | 144 | 0.51158 | 2183.0424 | 5.166 | -0.44152 | -1.1097
Ciężar samolotu | Q | 31784.4 | N |  |  | 158 | 0.56131 | 2204.3631 | 4.0577 | -0.35444 | -0.97741
Prędkość dźwięku na poziomie morza | a0 | 340.3 | m/s |  |  | 171 | 0.6075 | 2232.1262 | 3.2608 | -0.41579 | -1.2409
Tempratura na poziomie morza | T0 | 288.15 | K |  |  | 185 | 0.65724 | 2270.603 | 2.5823 | -0.62789 | -2.0273
kąt pochylenia osi silnika fi | φ | 0.017453 | rad |  |  | 200 | 0.71052 | 2321.6998 | 2.0064 | -1.0389 | -3.6262
maksymalny współczynnik siły nośnej | Czmax | 1.405 | - |  |  | 213 | 0.75671 | 2374.2441 | 1.6018 | -1.5877 | -5.9017
gęstość powietrza na wysokości h | ρh | 0.24335 | kg/m3 |  |  | 227 | 0.80645 | 2439.4083 | 1.2403 | -2.4672 | -9.7718
Moc na wysokości przelotowej | Ph | 2480.0635 | N |  |  | 240 | 0.85263 | 2507.8833 | 0.95803 | -3.7231 | -15.5841
Temperatura na wysokości h | Th | 197.15 | K
Prędkość dźwięku na wysokości h | ah | 281.4823 | m/s
Maksymalny ciężar samolotu | Qmax | 37670.4 | N
1 | 0.0042567 | -0.035728 | -2.0471 |  | Metoda mocy, m=mśr, h=14km
2 | 5.4679e-09 | 0.19779 | 11.3328 |  | Cz | Cx | Cx~ | E | V [m/s] | Ma | Pn [N] | Ps [N] | ΔP [N] | w [m/s] | γ [°] | α [°]
3 | 0.0044279 | -0.031953 | -1.8308 |  | 1.405 | 0.1406 | 0.15109 | 121.4877 | 103.0731 | 0.36618 | 3418.11 | 2171.7291 | -1246.381 | -4.0419 | -2.2474 | 12.989
4 | -8.1397e-07 | 0.18587 | 10.6497 |  | 1.356 | 0.1324 | 0.14268 | 122.4729 | 104.9189 | 0.37274 | 3344.4433 | 2170.6023 | -1173.841 | -3.8748 | -2.1165 | 11.238
5 | 0.0023288 | -0.028473 | -1.6314 |  | 1.302 | 0.1231 | 0.13311 | 124.577 | 107.0725 | 0.38039 | 3249.3809 | 2169.4831 | -1079.8978 | -3.6379 | -1.947 | 10.575
6 | 2.1064e-09 | 0.17461 | 10.0045 |  | 1.193 | 0.1061 | 0.11562 | 127.0124 | 111.857 | 0.39739 | 3080.4283 | 2167.7499 | -912.6784 | -3.2119 | -1.6455 | 9.576
7 | 0.00045846 | -0.025348 | -1.4523 |  | 1.095 | 0.0919 | 0.101 | 128.7112 | 116.7553 | 0.41479 | 2931.6557 | 2167.0519 | -764.6038 | -2.8087 | -1.3784 | 8.687
8 | 0 | 0.16422 | 9.4093 |  | 0.997 | 0.0794 | 0.088166 | 127.4931 | 122.359 | 0.4347 | 2810.7241 | 2167.5888 | -643.1353 | -2.4758 | -1.1594 | 8.017
9 | 6.0842e-05 | -0.022547 | -1.2919 |  | 0.801 | 0.0576 | 0.065864 | 118.4682 | 136.5109 | 0.48497 | 2613.5409 | 2175.2894 | -438.2516 | -1.8822 | -0.79003 | 6.131
10 | 0 | 0.15462 | 8.8591 |  | 0.611 | 0.0406 | 0.048818 | 95.7121 | 156.3014 | 0.55528 | 2539.5172 | 2201.3021 | -338.2151 | -1.6632 | -0.60969 | 4.573
11 | -0.00017917 | -0.020845 | -1.1943 |  | 0.491 | 0.0317 | 0.040379 | 72.5978 | 174.3584 | 0.61943 | 2613.925 | 2240.5451 | -373.3799 | -2.0482 | -0.67308 | 3.354
12 | -5.457e-11 | 0.14862 | 8.5152 |  | 0.388 | 0.0252 | 0.035134 | 47.3193 | 196.1407 | 0.69681 | 2878.1335 | 2307.5775 | -570.556 | -3.5209 | -1.0286 | 2.574
13 | 3.7265e-05 | -0.012512 | -0.71689 |  | 0.246 | 0.0188 | 0.03885 | 9.8635 | 246.3293 | 0.87511 | 5019.5769 | 2543.9977 | -2475.5792 | -19.1858 | -4.4671 | 1.242
14 | 4.0018e-11 | 0.116 | 6.6465 |  | 0.2 | 0.0175 | 0.072643 | 1.516 | 273.1924 | 0.97055 | 11544.6086 | 2717.5118 | -8827.0967 | -75.8704 | -16.124 | 0.688
15 | 0.00021883 | -0.0077061 | -0.44152
16 | 2.0373e-10 | 0.090164 | 5.166 |  | Metoda mocy, m=m0, h=14km
17 | 0.00021249 | -0.0061862 | -0.35444 |  | Cz | Cx | Cx~ | E | V [m/s] | Ma | Pn [N] | Ps [N] | ΔP [N] | w [m/s] | γ [°] | α [°]
18 | 1.4552e-10 | 0.070821 | 4.0577 |  | 1.405 | 0.1406 | 0.15331 | 118.0039 | 112.2118 | 0.39865 | 4110.4582 | 2167.6628 | -1942.7954 | -5.7872 | -2.9563 | 12.989
19 | 0.00011615 | -0.0072569 | -0.41579 |  | 1.356 | 0.1324 | 0.14486 | 118.8135 | 114.2212 | 0.40578 | 4024.3637 | 2167.277 | -1857.0867 | -5.6309 | -2.8257 | 11.238
20 | 6.5484e-11 | 0.056912 | 3.2608 |  | 1.302 | 0.1231 | 0.13524 | 120.6742 | 116.5658 | 0.41411 | 3912.8984 | 2167.0586 | -1745.8398 | -5.4023 | -2.6563 | 10.575
21 | 7.1535e-05 | -0.010959 | -0.62789 |  | 1.193 | 0.1061 | 0.11768 | 122.6016 | 121.7745 | 0.43262 | 3715.9716 | 2167.4662 | -1548.5053 | -5.0057 | -2.3559 | 9.576
22 | 4.4747e-10 | 0.045069 | 2.5823 |  | 1.095 | 0.0919 | 0.103 | 123.7582 | 127.107 | 0.45156 | 3543.4015 | 2169.1591 | -1374.2423 | -4.637 | -2.0907 | 8.687
23 | -7.2837e-06 | -0.018132 | -1.0389 |  | 0.997 | 0.0794 | 0.090131 | 121.9924 | 133.2076 | 0.47324 | 3405.5044 | 2172.6787 | -1232.8257 | -4.3594 | -1.8754 | 8.017
24 | 0 | 0.035019 | 2.0064 |  | 0.801 | 0.0576 | 0.067824 | 111.7215 | 148.6142 | 0.52797 | 3189.6867 | 2189.0866 | -1000.6001 | -3.9475 | -1.5221 | 6.131
25 | -0.00015266 | -0.027711 | -1.5877 |  | 0.611 | 0.0406 | 0.050967 | 87.8108 | 170.1594 | 0.60451 | 3142.2951 | 2230.0991 | -912.196 | -4.1204 | -1.3876 | 4.573
26 | 0 | 0.027957 | 1.6018 |  | 0.491 | 0.0317 | 0.04293 | 64.228 | 189.8173 | 0.67435 | 3293.6612 | 2285.8999 | -1007.7614 | -5.078 | -1.533 | 3.354
27 | -0.00014017 | -0.043061 | -2.4672 |  | 0.388 | 0.0252 | 0.038676 | 39.0487 | 213.5309 | 0.75859 | 3755.0239 | 2376.553 | -1378.4708 | -7.8137 | -2.0971 | 2.574
28 | 0 | 0.021648 | 1.2403 |  | 0.246 | 0.0188 | 0.061863 | 3.89 | 268.1693 | 0.9527 | 9473.1262 | 2682.5775 | -6790.5486 | -48.3408 | -10.385 | 1.242
29 | 1.6397e-06 | -0.06498 | -3.7231
30 | -7.2334e-05 | 0.016721 | 0.95803
Metoda ciągu, m=m0, h=14km
| Równanie 1 | gamma | alfa | Równ 2 |  | V [m/s] | Ma | Ps [N] | α [°] | γ [°] | w [m/s]
| 0.0026541 | -0.048122 | 0.19811 | -0.0021694 |  | 112.2118 | 0.39865 | 2167.6628 | 11.3508 | -2.7572 | -5.3978
| 0.0006688 | -0.043676 | 0.184 | 6.6939e-10 |  | 116 | 0.4121 | 2167.0885 | 10.5425 | -2.5025 | -5.0648
| -0.00038093 | -0.039551 | 0.1705 | 5.3842e-10 |  | 120 | 0.42631 | 2167.1891 | 9.7689 | -2.2661 | -4.7449
| 0.00027763 | -0.035947 | 0.15826 | -7.1013e-09 |  | 124 | 0.44053 | 2168.0158 | 9.0674 | -2.0596 | -4.4565
| 0.00040513 | -0.032809 | 0.14712 | 3.0559e-10 |  | 128 | 0.45474 | 2169.5688 | 8.4295 | -1.8798 | -4.1988
| 3.5434e-05 | -0.030089 | 0.13697 | -1.1059e-09 |  | 132 | 0.46895 | 2171.8479 | 7.8478 | -1.724 | -3.9712
| -0.00011948 | -0.027749 | 0.12769 | -8.0036e-11 |  | 136 | 0.48316 | 2174.8532 | 7.3158 | -1.5899 | -3.7734
| 0.0004217 | -0.024078 | 0.11135 | 3.2742e-10 |  | 144 | 0.51158 | 2183.0424 | 6.3801 | -1.3795 | -3.4668
| 9.0595e-05 | -0.020398 | 0.088452 | 0 |  | 158 | 0.56131 | 2204.3631 | 5.0679 | -1.1687 | -3.2227
| 0.00019492 | -0.019636 | 0.07198 | 8.0036e-11 |  | 171 | 0.6075 | 2232.1262 | 4.1242 | -1.125 | -3.3575
| -2.8496e-05 | -0.021421 | 0.057952 | 0 |  | 185 | 0.65724 | 2270.603 | 3.3204 | -1.2273 | -3.9625
| 1.9641e-05 | -0.026459 | 0.046046 | 1.528e-10 |  | 200 | 0.71052 | 2321.6998 | 2.6383 | -1.516 | -5.2912
| 3.9003e-05 | -0.033973 | 0.037681 | 0 |  | 213 | 0.75671 | 2374.2441 | 2.1589 | -1.9465 | -7.2348
| 3.547e-11 | -0.04664 | 0.03021 | 0 |  | 227 | 0.80645 | 2439.4083 | 1.7309 | -2.6723 | -10.5834
| 4.6154e-05 | -0.065253 | 0.02438 | -3.3754e-06 |  | 240 | 0.85263 | 2507.8833 | 1.3969 | -3.7387 | -15.6495