## Arkusz1
Dana | Symbol | Wartość | Jednostka
Rozpiętość płata | b | 10.8 | m
Wysokość samolotu | hs | 2.25 | m
Długość kadłuba | lk | 7.75 | m
Powierzchnia nośna | S | 18 | m2
Masa pustego samolotu | m0 | 440 | kg
Masa maksymalna samolotu | mk | 720 | kg
Masa paliwa | mp | 90 | kg
Moc silnika | N | 59000 | W
Obroty silnika | ns | 2200 | 1/min
Zużycie paliwa | q | 0.022 | m3/h
Prędkość maksymalna | Vmax | 43 | m/s
Maksymalna prędkość wznoszenia | wmax | 2.2 | m/s
Przyspieszenie grawitacyjne | g | 9.81 | m/s2
Pułap teoretyczny | pulap | 2800 | m
cięciwa na osi symetrii samolotu | c0 | 1.8 | m
cięcika końcowa | ck | 1.8 | m
kąt skosu krawędzi natarcia płata | Vx0 | 0 | °
zbieżność płata | λ | 1 | -
wydłużenie geometryczne płata | Λ | 6.48 | -
średnia cięciwa aerodynamiczna | ca | 1.8 | m
położenie noska ca względem początku cięciwy przykadłubowej | xN | 0 | m
gęstość powietrza przy ziemii | ρ | 1.225 | kg/m3
Liczba Reynoldsa 3M | Re3M | 3000000 | -
Czmax dla Reynoldsa 3M | Czmax re | 1.526 | -
lepkość kinematyczna powietrzna na poziomie morza | ν | 1.4607e-05 | m2/s
Prędkość przeciągnięcia | VS1 | 20.4896 | m/s
Obliczona liczba Reynoldsa | Re | 2524908.6017 | -
środek aerodynamiczny na x | xsa kreska | 0.245 | -
środek aerodynamiczny na z | zsa kreska | -0.088 | -
Współczynnik momentu podłużnego względem środka aerodynamicznego | Cmsa | -0.096 | -
Współczynnik kierunkowy prostej Cz(a) | a∞ | 5.8316 | 1/rad
minimalna wartość Cx | Cx∞ min1 | 0.005638 | -
Cz odpowiadające minimalnej wartości Cx | Cz∞1 | 0.31724 | -
Korekta dottycząca liczby reynoldsa | Cx∞ min2 | 0.0048458 | -
maksymalny współczynnik Cz | Czmax | -0.51635 | -
Minimalny współczynnik Cx' | Cx'∞ min | 0.0051735 | -
korekta technologiczna współczynnika oporu | ΔCxtech | 0.0025868 | -
Kąt skosu lini utworzonej z 1/4 cięciwy płata | β25 | 0 | °
Współczynnik do wyznaczenia tau 1 | τ1 | 0.18218 | -
Współczynnik do wyznaczenia tau 2 | τ2 | 0.17 | -
Współczynnik do wyznaczenia delta 1 | δ1 | 0.054671 | -
Współczynnik do wyznaczenia delta 2 | δ2 | 0.048 | -
Współczynnik do wyznaczenia delta 3 | δ3 | 1 | -
Pierwszy współczynnik Glauerta | δ | 0.054671 | -
drugi współczynnik Glauerta | τ | 0.18218 | -
współczynnik a dla płata obliczony | ap | 4.3563 | 1/rad
współczynnik a dla płata odczytany z wykresu | ap wykres | 4.3568 | 1/rad
błąd między wynikami współczynnika a dla płata | błąd | 0.010441 | %
pole maksymalnego przekroju czołowego kadłuba | Sk | 0.95 | m2
współczynnik oporu kadłuba | Cxk | 0.27 | -
Iloczyn powierzchni i oporu kadłuba | SkCk | 0.2565 | m2
Pole powierzchni usterzenia poziomego | SH | 2.89 | m2
Środek ciężkości samolotu | xsc kreska | 0.28 | -
Ramię usterzenia poziomego | lH | 4.65 | m
Kwadrat stosunku prędkości | (VH/V)2 | 0.85 | -
Rozpiętość usterzenia poziomego | bH | 2.7 | m
minimalny współczynnik oporu profilu usterzenia poziomego | (CxH∞)min | 0.0058 | -
Przyrost oporu wynikający ze szczelin | ΔCxH szcz | 0.0055 | -
wydłużenie usterzenia | ΛH | 2.5225 | -
współczynnik korekcyjny wydłużenia usterzenia | eH | 0.8 | -
wydłużenie usterzenia po korekcji | ΛeH | 2.018 | -
cecha objętościowa usterzenia poziomego | κ'H | 0.35255 | -
Pole powierzchni usterzenia pionowego | SV | 0.8 | m2
minimalny współczynnik oporu profilu usterzenia pionowego | (CxV∞)min | 0.0058 | -
Przyrost oporu wynikający ze szczelin | ΔCxV szcz | 0.0055 | -
Współczynnik oporu usterzenia pionowego | CxV | 0.0113 | -
Iloczyn powierzchni i oporu usterzenia pionowego | SVCV | 0.00904 | m2
Powierzchnia podwozia | Sp | 0.44 | m2
Siła podwozia na rysunku | PxP | 20.4 | kG
Powierzchnia podwozia z rysunku | Sp rys | 0.62 | m2
Prędkość dla podwozia na rysunku | Vrys | 44.7222 | m/s
Opór gondoli | Cp | 0.26348 | -
iloczyn powierzchni i oporu dwóch gondoli | SpCp | 0.23187 | m2
długość zastrzału 1 | lz1 | 1.8 | m
grubość zastrzału 1 | dz1 | 0.085 | m
Powierzchnia zastrzałów 1 (4 razy) | Sz1 | 0.612 | m2
Współczynnik oporu zastrzału 1 | Cxz1 | 0.067
długość zastrzału 2 | lz2 | 0.5 | m
grubość zastrzału 2 | dz2 | 0.05 | m
Powierzchnia zastrzałów 2 (2 razy) | Sz2 | 0.05 | m2
Współczynnik oporu zastrzału 2 | Cxz2 | 0.072
Suma iloczynów powierzchni i oporu | ΣCjSj | 0.044604 | m2
długość linki | lL | 1 | m
grubość linki | dL | 0.005 | m
Powierzchnia liny (2 razy) | SL | 0.01 | m2
Opór liny | CL | 1.1 | -
iloczyn powierzchni i oporu linki | SLCL | 0.011 | m2
Suma iloczynów oporów i powierzchni | ΣCjSj | 0.55301 | m2
minimalne opory szkodliwe samolotu | (Cxszk)min | 0.030723 | -
współczynnik | ζ | 4 | -
współczynnik wzrostu oporów na skutek interferencji aerodynamicznej | Kint erf | 0.06 | -
Współczynnik Cx0 z biegunowej | Cx0 | 0.0458 | -
Współczynnik kierunkowy biegunowej | dCx/dCz2 | 0.0694 | -
wydłużenie Oswalda | Λe | 4.5866 | -
współczynnik oswalda | e | 0.70781 | -
Minimalny współczynnik Cx z danych | (Cx)min | 0.044774 | -
błąd wartości Cx0 | błąd | 2.2904 | %
Masa pustego samolotu z pilotem (80kg) | mmin | 520 | kg
Średnia masa samolotu o maksymalnej i minimalnej wadze | mśr | 620 | kg
wysokość przelotowa | h | 500 | m
gęstość powietrza na wysokości przelotowej | ρh | 1.1672 | kg/m3
Graniczna prędkość dla biegunowej prędkości | Vmax2 | 51.6 | m/s
Minimalny kąt toru lotu | γmin | 6.3642 | °
współczynnik korekcyjny | k | 0.14 | -
Moc na wysokości przelotowej | Nh | 55764.5407 | W
Cecha bezśrednicowa śmigła | CD | 1.1801 | -
Posuw | J | 0.65 | -
Średnica śmigła | D | 1.8042 | m
prędkość dźwięku na poziomie morza | a0 | 340.3 | m/s
Liczba Macha na końcówce łopaty | Makl | 0.62926 | -

## projekty 2 i 3
a deg | Cz | Cx | a rad | dCxRe |  | profil |  |  |  | płat |  |  |  | samolot
[6 empty] | Cz | Cx | α [°] | Cx' | αi [°] | αp [°] | Cxi | C'xp | CzH | CxH | Cx'szk | Cx | ΔCzH | Cz' | K | E | alfa | Cz'2 | K/10 | E/100
-10.473 | -0.67901 | 0.010837 | -0.18279 | 0.00024955 | -0.22222 | -0.67901 | 0.010837 | -10.473 | 0.011086 | -2.2592 | -12.7322 | 0.023886 | 0.037559 | -0.33971 | 0.029503 | 0.035938 | 0.082928 | -0.054542 | -0.73355 | -8.8457 | -57.3974 | -10.473 | 0.5381 | -0.88457 | -0.57397 | -0.70163
-9.758 | -0.62011 | 0.010107 | -0.17031 | 0.00015919 | -0.20632 | -0.62011 | 0.010107 | -9.758 | 0.010266 | -2.0632 | -11.8212 | 0.019922 | 0.032775 | -0.33386 | 0.028882 | 0.035486 | 0.077272 | -0.053603 | -0.67372 | -8.7188 | -51.2143 | -9.758 | 0.4539 | -0.87188 | -0.51214 | -0.62886
-8.7991 | -0.51635 | 0.009111 | -0.15357 | 0 | -0.18356 | -0.51635 | 0.009111 | -8.7991 | 0.009111 | -1.718 | -10.5171 | 0.013813 | 0.02551 | -0.32356 | 0.027814 | 0.034689 | 0.068544 | -0.051949 | -0.56829 | -8.2909 | -39.0639 | -8.7991 | 0.32296 | -0.82909 | -0.39064 | -0.53127
-7.8645 | -0.41612 | 0.0080692 | -0.13726 | -0.00015376 | -0.16143 | -0.41612 | 0.0080692 | -7.8645 | 0.0079154 | -1.3845 | -9.249 | 0.0089706 | 0.019473 | -0.31361 | 0.026813 | 0.033919 | 0.061158 | -0.050352 | -0.46647 | -7.6272 | -27.1364 | -7.8645 | 0.21759 | -0.76272 | -0.27136 | -0.43614
-6.9314 | -0.32299 | 0.0074271 | -0.12098 | -0.00029663 | -0.13973 | -0.32299 | 0.0074271 | -6.9314 | 0.0071305 | -1.0746 | -8.006 | 0.0054046 | 0.015122 | -0.30436 | 0.025912 | 0.033204 | 0.055635 | -0.048867 | -0.37185 | -6.6838 | -16.612 | -6.9314 | 0.13827 | -0.66838 | -0.16612 | -0.34117
-6.4525 | -0.27347 | 0.0071139 | -0.11262 | -0.0003726 | -0.1285 | -0.27347 | 0.0071139 | -6.4525 | 0.0067413 | -0.90988 | -7.3624 | 0.0038744 | 0.013202 | -0.29945 | 0.025444 | 0.032823 | 0.053117 | -0.048078 | -0.32155 | -6.0535 | -11.7829 | -6.4525 | 0.10339 | -0.60535 | -0.11783 | -0.29243
-5.8784 | -0.21688 | 0.0069243 | -0.1026 | -0.0004594 | -0.11519 | -0.21688 | 0.0069243 | -5.8784 | 0.0064649 | -0.72162 | -6.6 | 0.002437 | 0.011489 | -0.29383 | 0.024918 | 0.032389 | 0.050751 | -0.047176 | -0.26406 | -5.2031 | -7.1487 | -5.8784 | 0.069728 | -0.52031 | -0.071487 | -0.234
-5.471 | -0.17326 | 0.0066734 | -0.095487 | -0.00052633 | -0.10555 | -0.17326 | 0.0066734 | -5.471 | 0.0061471 | -0.57646 | -6.0475 | 0.0015551 | 0.010289 | -0.2895 | 0.02452 | 0.032054 | 0.049056 | -0.046481 | -0.21974 | -4.4793 | -4.4088 | -5.471 | 0.048284 | -0.44793 | -0.044088 | -0.19254
-5.0158 | -0.12491 | 0.0063749 | -0.087542 | -0.00060049 | -0.094796 | -0.12491 | 0.0063749 | -5.0158 | 0.0057744 | -0.41561 | -5.4314 | 0.00080835 | 0.0091695 | -0.2847 | 0.024085 | 0.031682 | 0.047402 | -0.04571 | -0.17062 | -3.5995 | -2.2106 | -5.0158 | 0.029112 | -0.35995 | -0.022106 | -0.1462
-4.8242 | -0.10487 | 0.0063111 | -0.084198 | -0.00063124 | -0.090288 | -0.10487 | 0.0063111 | -4.8242 | 0.0056798 | -0.34892 | -5.1731 | 0.00056974 | 0.0088363 | -0.28271 | 0.023907 | 0.031528 | 0.046855 | -0.045391 | -0.15026 | -3.2069 | -1.5453 | -4.8242 | 0.022578 | -0.32069 | -0.015453 | -0.1267
-4.585 | -0.081291 | 0.0062941 | -0.080023 | -0.00066741 | -0.084744 | -0.081291 | 0.0062941 | -4.585 | 0.0056267 | -0.27047 | -4.8555 | 0.00034236 | 0.0085558 | -0.28037 | 0.023699 | 0.031347 | 0.04633 | -0.045015 | -0.12631 | -2.7262 | -0.93873 | -4.585 | 0.015953 | -0.27262 | -0.0093873 | -0.10235
-4.3926 | -0.057698 | 0.0062154 | -0.076665 | -0.00070361 | -0.080016 | -0.057698 | 0.0062154 | -4.3926 | 0.0055118 | -0.19197 | -4.5846 | 0.00017247 | 0.008271 | -0.27803 | 0.023493 | 0.031166 | 0.045801 | -0.044639 | -0.10234 | -2.2344 | -0.5109 | -4.3926 | 0.010473 | -0.22344 | -0.005109 | -0.082773
-4.2949 | -0.038803 | 0.0061673 | -0.07496 | -0.00073259 | -0.077213 | -0.038803 | 0.0061673 | -4.2949 | 0.0054347 | -0.1291 | -4.424 | 7.8004e-05 | 0.0080995 | -0.27615 | 0.023329 | 0.031021 | 0.045438 | -0.044338 | -0.08314 | -1.8298 | -0.27836 | -4.2949 | 0.0069123 | -0.18298 | -0.0027836 | -0.072826
-4.0796 | -0.017584 | 0.0060412 | -0.071202 | -0.00076514 | -0.072224 | -0.017584 | 0.0060412 | -4.0796 | 0.0052761 | -0.058506 | -4.1381 | 1.6019e-05 | 0.0078788 | -0.27404 | 0.023146 | 0.030858 | 0.045 | -0.043999 | -0.061584 | -1.3685 | -0.11534 | -4.0796 | 0.0037925 | -0.13685 | -0.0011534 | -0.050915
-3.8659 | -0.0034642 | 0.0059933 | -0.067472 | -0.00078681 | -0.067673 | -0.0034642 | 0.0059933 | -3.8659 | 0.0052065 | -0.011526 | -3.8774 | 6.2173e-07 | 0.0077939 | -0.27264 | 0.023025 | 0.030749 | 0.044774 | -0.043774 | -0.047239 | -1.055 | -0.052581 | -3.8659 | 0.0022315 | -0.1055 | -0.00052581 | -0.029162
-3.5794 | 0.022461 | 0.0059605 | -0.062472 | -0.00075766 | -0.061167 | 0.022461 | 0.0059605 | -3.5794 | 0.0052028 | 0.074733 | -3.5046 | 2.6137e-05 | 0.0078157 | -0.27007 | 0.022805 | 0.030895 | 0.044915 | -0.043361 | -0.0209 | -0.46533 | -0.0045255 | -3.5794 | 0.00043681 | -0.046533 | -4.5255e-05 | 0
-3.459 | 0.037798 | 0.0059123 | -0.060371 | -0.00073413 | -0.058176 | 0.037798 | 0.0059123 | -3.459 | 0.0051781 | 0.12576 | -3.3332 | 7.4018e-05 | 0.0078389 | -0.26855 | 0.022676 | 0.031013 | 0.045042 | -0.043117 | -0.0053182 | -0.11807 | -7.4142e-05 | -3.459 | 2.8284e-05 | -0.011807 | -7.4142e-07 | 0.012251
-3.1967 | 0.060183 | 0.0058792 | -0.055792 | -0.00069979 | -0.052297 | 0.060183 | 0.0058792 | -3.1967 | 0.0051794 | 0.20024 | -2.9964 | 0.00018765 | 0.0079538 | -0.26632 | 0.022488 | 0.031185 | 0.045314 | -0.04276 | 0.017423 | 0.38449 | 0.0025757 | -3.1967 | 0.00030356 | 0.038449 | 2.5757e-05 | 0.038952
-3.0282 | 0.081419 | 0.0058469 | -0.052852 | -0.00066722 | -0.048124 | 0.081419 | 0.0058469 | -3.0282 | 0.0051797 | 0.2709 | -2.7573 | 0.00034343 | 0.0081099 | -0.26422 | 0.022312 | 0.031348 | 0.045623 | -0.042421 | 0.038997 | 0.85478 | 0.028493 | -3.0282 | 0.0015208 | 0.085478 | 0.00028493 | 0.056098
-2.8371 | 0.099097 | 0.0058144 | -0.049517 | -0.0006401 | -0.043762 | 0.099097 | 0.0058144 | -2.8371 | 0.0051743 | 0.32971 | -2.5074 | 0.00050876 | 0.0082698 | -0.26246 | 0.022166 | 0.031484 | 0.045911 | -0.04214 | 0.056957 | 1.2406 | 0.08766 | -2.8371 | 0.0032441 | 0.12406 | 0.0008766 | 0.075548
-2.6686 | 0.12033 | 0.005781 | -0.046576 | -0.00060752 | -0.039589 | 0.12033 | 0.005781 | -2.6686 | 0.0051735 | 0.40037 | -2.2683 | 0.00075016 | 0.0085104 | -0.26035 | 0.021992 | 0.031647 | 0.04631 | -0.041801 | 0.078531 | 1.6958 | 0.22583 | -2.6686 | 0.0061671 | 0.16958 | 0.0022583 | 0.092694
-2.2124 | 0.17341 | 0.0057613 | -0.038613 | -0.0005261 | -0.028543 | 0.17341 | 0.0057613 | -2.2124 | 0.0052352 | 0.57697 | -1.6354 | 0.0015579 | 0.0093799 | -0.25508 | 0.021564 | 0.032055 | 0.047591 | -0.040955 | 0.13245 | 2.7832 | 1.026 | -2.2124 | 0.017544 | 0.27832 | 0.01026 | 0.13913
-1.8518 | 0.21705 | 0.0057091 | -0.03232 | -0.00045914 | -0.019715 | 0.21705 | 0.0057091 | -1.8518 | 0.00525 | 0.72219 | -1.1296 | 0.0024408 | 0.010278 | -0.25075 | 0.021218 | 0.03239 | 0.048839 | -0.040259 | 0.1768 | 3.62 | 2.3168 | -1.8518 | 0.031257 | 0.362 | 0.023168 | 0.17583
-1.3256 | 0.26892 | 0.0056589 | -0.023135 | -0.00037957 | -0.0075188 | 0.26892 | 0.0056589 | -1.3256 | 0.0052794 | 0.89476 | -0.4308 | 0.0037467 | 0.011613 | -0.2456 | 0.020815 | 0.032788 | 0.050608 | -0.039433 | 0.22949 | 4.5347 | 4.7191 | -1.3256 | 0.052666 | 0.45347 | 0.047191 | 0.22939
-0.80011 | 0.31724 | 0.005638 | -0.013965 | -0.00030544 | 0.0044579 | 0.31724 | 0.005638 | -0.80011 | 0.0053325 | 1.0555 | 0.25542 | 0.005214 | 0.013133 | -0.2408 | 0.020447 | 0.033159 | 0.05255 | -0.038663 | 0.27858 | 5.3012 | 7.8288 | -0.80011 | 0.077606 | 0.53012 | 0.078288 | 0.28287
-0.13294 | 0.37142 | 0.0056487 | -0.0023203 | -0.00022232 | 0.019248 | 0.37142 | 0.0056487 | -0.13294 | 0.0054263 | 1.2358 | 1.1029 | 0.0071471 | 0.01516 | -0.23543 | 0.020043 | 0.033576 | 0.055071 | -0.037799 | 0.33362 | 6.0581 | 12.2441 | -0.13294 | 0.11131 | 0.60581 | 0.12244 | 0.35078
0.39199 | 0.41738 | 0.0057357 | 0.0068415 | -0.00015183 | 0.031079 | 0.41738 | 0.0057357 | 0.39199 | 0.0055838 | 1.3887 | 1.7807 | 0.009025 | 0.017196 | -0.23086 | 0.019707 | 0.033929 | 0.057545 | -0.037067 | 0.38031 | 6.6088 | 16.6107 | 0.39199 | 0.14463 | 0.66088 | 0.16611 | 0.40421
1.2333 | 0.51882 | 0.0057264 | 0.021525 | 3.7989e-06 | 0.051653 | 0.51882 | 0.0057264 | 1.2333 | 0.0057302 | 1.7262 | 2.9595 | 0.013945 | 0.022262 | -0.22079 | 0.01899 | 0.034708 | 0.06362 | -0.03545 | 0.48337 | 7.5978 | 27.9034 | 1.2333 | 0.23365 | 0.75978 | 0.27903 | 0.48983
2.0733 | 0.61435 | 0.0058083 | 0.036185 | 0.00015035 | 0.071861 | 0.61435 | 0.0058083 | 2.0733 | 0.0059586 | 2.0441 | 4.1174 | 0.019554 | 0.028099 | -0.21131 | 0.018343 | 0.035441 | 0.070475 | -0.033927 | 0.58043 | 8.2359 | 39.3707 | 2.0733 | 0.33689 | 0.82359 | 0.39371 | 0.57533
3.0794 | 0.72047 | 0.0058449 | 0.053746 | 0.00031315 | 0.095584 | 0.72047 | 0.0058449 | 3.0794 | 0.0061581 | 2.3972 | 5.4766 | 0.026892 | 0.035637 | -0.20077 | 0.017658 | 0.036257 | 0.079212 | -0.032235 | 0.68824 | 8.6885 | 51.9548 | 3.0794 | 0.47367 | 0.86885 | 0.51955 | 0.67773
4.1542 | 0.81947 | 0.0059111 | 0.072505 | 0.00046501 | 0.12009 | 0.81947 | 0.0059111 | 4.1542 | 0.0063761 | 2.7265 | 6.8808 | 0.03479 | 0.043753 | -0.19095 | 0.017051 | 0.037017 | 0.088518 | -0.030657 | 0.78881 | 8.9113 | 62.6402 | 4.1542 | 0.62222 | 0.89113 | 0.6264 | 0.78713
5.3463 | 0.9196 | 0.0062566 | 0.093311 | 0.00061863 | 0.14671 | 0.9196 | 0.0062566 | 5.3463 | 0.0068752 | 3.0597 | 8.406 | 0.043812 | 0.053274 | -0.18101 | 0.016468 | 0.037786 | 0.099326 | -0.029061 | 0.89054 | 8.9658 | 71.5869 | 5.3463 | 0.79306 | 0.89658 | 0.71587 | 0.90846
6.1874 | 1.0199 | 0.0074942 | 0.10799 | 0.00077244 | 0.16721 | 1.0199 | 0.0074942 | 6.1874 | 0.0082666 | 3.3933 | 9.5807 | 0.053886 | 0.064739 | -0.17105 | 0.015915 | 0.038556 | 0.1122 | -0.027463 | 0.9924 | 8.8448 | 77.6357 | 6.1874 | 0.98486 | 0.88448 | 0.77636 | 0.99406
8.0569 | 1.2215 | 0.012667 | 0.14062 | 0.0010818 | 0.21155 | 1.2215 | 0.012667 | 8.0569 | 0.013749 | 4.0642 | 12.1211 | 0.0773 | 0.093636 | -0.15103 | 0.014898 | 0.040105 | 0.1443 | -0.024249 | 1.1973 | 8.297 | 82.4184 | 8.0569 | 1.4334 | 0.8297 | 0.82418 | 1.1843
9.6232 | 1.3203 | 0.015199 | 0.16796 | 0.0012334 | 0.24463 | 1.3203 | 0.015199 | 9.6232 | 0.016432 | 4.393 | 14.0162 | 0.090313 | 0.10933 | -0.14122 | 0.014446 | 0.040864 | 0.16167 | -0.022674 | 1.2976 | 8.0267 | 83.6045 | 9.6232 | 1.6839 | 0.80267 | 0.83604 | 1.3438
11.1901 | 1.4215 | 0.019133 | 0.1953 | 0.0013886 | 0.27785 | 1.4215 | 0.019133 | 11.1901 | 0.020522 | 4.7296 | 15.9197 | 0.10469 | 0.12779 | -0.13118 | 0.014014 | 0.041641 | 0.18199 | -0.021061 | 1.4004 | 7.6953 | 82.9308 | 11.1901 | 1.9612 | 0.76953 | 0.82931 | 1.5032
11.9501 | 1.4721 | 0.021673 | 0.20857 | 0.0014662 | 0.29405 | 1.4721 | 0.021673 | 11.9501 | 0.023139 | 4.898 | 16.848 | 0.11227 | 0.138 | -0.12616 | 0.01381 | 0.04203 | 0.19318 | -0.020255 | 1.4518 | 7.5156 | 82.0058 | 11.9501 | 2.1078 | 0.75156 | 0.82006 | 1.5806
13.2024 | 1.5261 | 0.024642 | 0.23042 | 0.001549 | 0.31904 | 1.5261 | 0.024642 | 13.2024 | 0.026191 | 5.0775 | 18.2799 | 0.12065 | 0.14943 | -0.1208 | 0.013602 | 0.042444 | 0.2057 | -0.019395 | 1.5067 | 7.3245 | 80.8312 | 13.2024 | 2.2701 | 0.73245 | 0.80831 | 1.7081
15.039 | 1.4686 | 0.021493 | 0.26248 | #VALUE! | 0 | Tabela 3.3 Charakterystyki aerodynamiczne samolotu PWS-51
15.9189 | 1.4245 | 0.019344 | 0.27784 | -0.00079212 | 0
18.6577 | 1.3182 | 0.015025 | 0.32564 | -0.00079212 | 0
20.4036 | 1.2738 | 0.013544 | 0.35611 | -0.00079212 | 0

## projekt 4
[7 empty] | mmin | 520 | mśr | 620 | mmax | 720
| Cz | Cx | K | A | B | γ [°] | V [m/s] | w [m/s] | V [m/s] | w [m/s] | V [m/s] | w [m/s]
1 | 1.5067 | 0.2057 | 7.3245 | 0.81093 | 0.1097 | 7.7744 | 17.8699 | 2.4173 | 19.5127 | 2.6395 | 21.0275 | 2.8444 | 0 | 0
2 | 1.4518 | 0.19318 | 7.5156 | 0.82629 | 0.10898 | 7.5791 | 18.2084 | 2.4016 | 19.8823 | 2.6224 | 21.4258 | 2.8259 | 140 | 15.6148
3 | 1.4004 | 0.18199 | 7.6953 | 0.84149 | 0.10844 | 7.4041 | 18.5433 | 2.3896 | 20.248 | 2.6093 | 21.8198 | 2.8118
4 | 1.2976 | 0.16167 | 8.0267 | 0.87448 | 0.10811 | 7.1016 | 19.2702 | 2.3824 | 21.0417 | 2.6014 | 22.6752 | 2.8033
5 | 1.1973 | 0.1443 | 8.297 | 0.91063 | 0.10897 | 6.8725 | 20.0668 | 2.4012 | 21.9115 | 2.6219 | 23.6125 | 2.8255
6 | 0.9924 | 0.1122 | 8.8448 | 1.0006 | 0.11242 | 6.4505 | 22.0503 | 2.4772 | 24.0774 | 2.705 | 25.9465 | 2.915
7 | 0.89054 | 0.099326 | 8.9658 | 1.0564 | 0.1171 | 6.3642 | 23.2792 | 2.5804 | 25.4192 | 2.8177 | 27.3926 | 3.0364
8 | 0.78881 | 0.088518 | 8.9113 | 1.1224 | 0.12517 | 6.4028 | 24.7339 | 2.7583 | 27.0077 | 3.0118 | 29.1043 | 3.2456
9 | 0.68824 | 0.079212 | 8.6885 | 1.2014 | 0.13737 | 6.5656 | 26.4752 | 3.0272 | 28.9091 | 3.3055 | 31.1533 | 3.5621
10 | 0.58043 | 0.070475 | 8.2359 | 1.3078 | 0.15763 | 6.9229 | 28.8187 | 3.4736 | 31.468 | 3.793 | 33.9109 | 4.0874
11 | 0.48337 | 0.06362 | 7.5978 | 1.4322 | 0.18689 | 7.498 | 31.5596 | 4.1183 | 34.4608 | 4.4968 | 37.1361 | 4.8459
12 | 0.38031 | 0.057545 | 6.6088 | 1.6124 | 0.24123 | 8.6043 | 35.5313 | 5.3158 | 38.7976 | 5.8045 | 41.8096 | 6.2551
13 | 0.33362 | 0.055071 | 6.0581 | 1.7197 | 0.28008 | 9.3732 | 37.8957 | 6.1719 | 41.3794 | 6.7392 | 44.5917 | 7.2624
14 | 0.27858 | 0.05255 | 5.3012 | 1.8781 | 0.34815 | 10.6825 | 41.3873 | 7.6719 | 45.192 | 8.3771 | 48.7003 | 9.0274
15 | 0.22949 | 0.050608 | 4.5347 | 2.0628 | 0.44423 | 12.436 | 45.4569 | 9.7891 | 49.6357 | 10.689 | 53.489 | 11.5188
16 | 0.1768 | 0.048839 | 3.62 | 2.335 | 0.62173 | 15.4425 | 51.4538 | 13.7006 | 56.1839 | 14.9601 | 60.5455 | 16.1215
|  | mmin | 520 |  | mśr | 620 |  | mmax | 720
|  | obliczone [m/s] | z wykresu | błąd | obliczone | z wykresu | błąd | obliczone | z wykresu | błąd
| Vopt | 24.449 | 24.5 | 0.20828 | 26.6965 | 26.7 | 0.013007 | 28.769 | 28.8 | 0.10755
| Vek | 18.5772 | 18.6 | 0.12257 | 20.285 | 20.3 | 0.07402 | 21.8597 | 21.9 | 0.18387
| wopt | 2.7568 | 2.8 | 1.5434 | 3.0102 | 3 | 0.33928 | 3.2439 | 3.2 | 1.3534
| wek | 2.4188 | 2.4 | 0.77545 | 2.6411 | 2.6 | 1.5565 | 2.8461 | 2.8 | 1.6212

## projekt 5
Nmax | 59000 | W |  |  | h | ρ | N | N/ns | Cngran
nsmax | 36.6667 | obr/s |  |  | 0 | 1.225 | 59000 | 1609.0909 | 0.051107
D | 1.8042 | m |  |  | 500 | 1.1672 | 55764.5407 | 1520.8511 | 0.050696
[5 empty] | 1000 | 1.1116 | 52647.1309 | 1435.8308 | 0.050258
[5 empty] | 1500 | 1.058 | 49644.7524 | 1353.9478 | 0.049794
[5 empty] | 2000 | 1.0063 | 46754.4301 | 1275.1208 | 0.0493
[5 empty] | 2500 | 0.95668 | 43973.2327 | 1199.27 | 0.048774
[5 empty] | 3000 | 0.90892 | 41298.2718 | 1126.3165 | 0.048214
[5 empty] | 3500 | 0.863 | 38726.7021 | 1056.1828 | 0.047617
[5 empty] | 4000 | 0.81888 | 36255.7213 | 988.7924 | 0.046981
[5 empty] | 4500 | 0.7765 | 33882.5699 | 924.0701 | 0.046302
[5 empty] | 5000 | 0.73583 | 31604.531 | 861.9418 | 0.045576
h=0m | [8 empty] | h=500m | [7 empty] | h=1000m
LP | J | CN | ηs | ns [1/s] | V [m/s] | N [W] | Nr [W] |  | LP | J | CN | ηs | ns [1/s] | V [m/s] | N [W] | Nr [W] | LP | J | CN | ηs | ns [1/s] | V [m/s] | N [W] | Nr [W]
1 | 0 | 0.073278 | 0 | 30.6216 | 0 | 49272.8958 | 0 |  | 1 | 0 | 0.073278 | 0 | 30.498 | 0 | 46382.8559 | 0 | 1 | 0 | 0.073278 | 0 | 30.3662 | 0 | 43600.6555 | 0
2 | 0.022604 | 0.073329 | 0.043341 | 30.6109 | 1.2484 | 49255.6914 | 2134.7839 |  | 2 | 0.022604 | 0.073329 | 0.043341 | 30.4873 | 1.2434 | 46366.6606 | 2009.5708 | 2 | 0.022604 | 0.073329 | 0.043341 | 30.3555 | 1.238 | 43585.4316 | 1889.03
3 | 0.083744 | 0.072704 | 0.14989 | 30.7421 | 4.6449 | 49466.8253 | 7414.4406 |  | 3 | 0.083744 | 0.072704 | 0.14989 | 30.618 | 4.6261 | 46565.4107 | 6979.5559 | 3 | 0.083744 | 0.072704 | 0.14989 | 30.4857 | 4.6061 | 43772.26 | 6560.8986
4 | 0.11711 | 0.072028 | 0.20587 | 30.886 | 6.5258 | 49698.3515 | 10231.3536 |  | 4 | 0.11711 | 0.072028 | 0.20587 | 30.7613 | 6.4995 | 46783.357 | 9631.2464 | 4 | 0.11711 | 0.072028 | 0.20587 | 30.6284 | 6.4714 | 43977.1332 | 9053.5317
5 | 0.15047 | 0.071353 | 0.27449 | 31.0319 | 8.4247 | 49933.1594 | 13706.2577 |  | 5 | 0.15047 | 0.071353 | 0.27449 | 30.9066 | 8.3907 | 47004.3925 | 12902.3344 | 5 | 0.15047 | 0.071353 | 0.27449 | 30.7731 | 8.3544 | 44184.9102 | 12128.4088
6 | 0.21535 | 0.069997 | 0.38646 | 31.3308 | 12.1731 | 50414.1649 | 19482.8556 |  | 6 | 0.21535 | 0.069997 | 0.38646 | 31.2044 | 12.124 | 47457.1853 | 18340.1131 | 6 | 0.21535 | 0.069997 | 0.38646 | 31.0695 | 12.0716 | 44610.5429 | 17240.0112
7 | 0.25983 | 0.069342 | 0.43702 | 31.4785 | 14.7564 | 50651.8346 | 22135.8808 |  | 7 | 0.25983 | 0.069342 | 0.43702 | 31.3515 | 14.6968 | 47680.9148 | 20837.5284 | 7 | 0.25983 | 0.069342 | 0.43702 | 31.216 | 14.6333 | 44820.8524 | 19587.6231
8 | 0.35625 | 0.066571 | 0.58149 | 32.1271 | 20.6496 | 51695.4905 | 30060.4026 |  | 8 | 0.35625 | 0.066571 | 0.58149 | 31.9974 | 20.5662 | 48663.3564 | 28297.2474 | 8 | 0.35625 | 0.066571 | 0.58149 | 31.8592 | 20.4773 | 45744.3638 | 26599.8829
9 | 0.40076 | 0.065178 | 0.60858 | 32.4685 | 23.4763 | 52244.842 | 31795.0551 |  | 9 | 0.40076 | 0.065178 | 0.60858 | 32.3375 | 23.3816 | 49180.4864 | 29930.156 | 9 | 0.40076 | 0.065178 | 0.60858 | 32.1977 | 23.2805 | 46230.4746 | 28134.8441
10 | 0.46578 | 0.060689 | 0.66998 | 33.6478 | 28.2763 | 54142.3314 | 36274.1399 |  | 10 | 0.46578 | 0.060689 | 0.66998 | 33.5119 | 28.1622 | 50966.6809 | 34146.5257 | 10 | 0.46578 | 0.060689 | 0.66998 | 33.3671 | 28.0405 | 47909.5271 | 32098.3017
11 | 0.52708 | 0.056747 | 0.7079 | 34.7969 | 33.0901 | 55991.4327 | 39636.3731 |  | 11 | 0.52708 | 0.056747 | 0.7079 | 34.6565 | 32.9565 | 52707.3254 | 37311.5514 | 11 | 0.52708 | 0.056747 | 0.7079 | 34.5067 | 32.8141 | 49545.7619 | 35073.4784
12 | 0.58473 | 0.051508 | 0.75124 | 36.5238 | 38.5312 | 58770.1938 | 44150.6106 |  | 12 | 0.58473 | 0.051508 | 0.75124 | 36.3764 | 38.3756 | 55323.1018 | 41561.0119 | 12 | 0.58473 | 0.051508 | 0.75124 | 36.2192 | 38.2098 | 52004.6352 | 39068.042
13 | 0.6219 | 0.048627 | 0.76749 | 36.6667 | 41.1408 | 56136.6306 | 43084.5472 |  | 13 | 0.6219 | 0.048627 | 0.76749 | 36.6667 | 41.1408 | 53489.1748 | 41052.6398 | 13 | 0.6219 | 0.048627 | 0.76749 | 36.6667 | 41.1408 | 50938.3145 | 39094.8689
14 | 0.67399 | 0.043377 | 0.78736 | 36.6667 | 44.5871 | 50076.3254 | 39428.0413 |  | 14 | 0.67399 | 0.043377 | 0.78736 | 36.6667 | 44.5871 | 47714.6792 | 37568.5781 | 14 | 0.67399 | 0.043377 | 0.78736 | 36.6667 | 44.5871 | 45439.2005 | 35776.9596
15 | 0.72613 | 0.037206 | 0.79097 | 36.6667 | 48.0362 | 42952.1175 | 33973.8645 |  | 15 | 0.72613 | 0.037206 | 0.79097 | 36.6667 | 48.0362 | 40926.4556 | 32371.6254 | 15 | 0.72613 | 0.037206 | 0.79097 | 36.6667 | 48.0362 | 38974.7023 | 30827.8458
16 | 0.78772 | 0.026813 | 0.77833 | 36.6667 | 52.1108 | 30953.6589 | 24092.1481 |  | 16 | 0.78772 | 0.026813 | 0.77833 | 36.6667 | 52.1108 | 29493.8555 | 22955.9399 | 16 | 0.78772 | 0.026813 | 0.77833 | 36.6667 | 52.1108 | 28087.3147 | 21861.1876
17 | 0.81755 | 0.022444 | 0.76027 | 36.6667 | 54.0843 | 25909.9719 | 19698.5971 |  | 17 | 0.81755 | 0.022444 | 0.76027 | 36.6667 | 54.0843 | 24688.0335 | 18769.5929 | 17 | 0.81755 | 0.022444 | 0.76027 | 36.6667 | 54.0843 | 23510.6789 | 17874.4845
18 | 0.83622 | 0.01916 | 0.72777 | 36.6667 | 55.3194 | 22119.3259 | 16097.6764 |  | 18 | 0.83622 | 0.01916 | 0.72777 | 36.6667 | 55.3194 | 21076.1578 | 15338.495 | 18 | 0.83622 | 0.01916 | 0.72777 | 36.6667 | 55.3194 | 20071.051 | 14607.0132
19 | 0.88853 | 0.0093028 | 0.53093 | 36.6667 | 58.7798 | 10739.507 | 5701.8782 |  | 19 | 0.88853 | 0.0093028 | 0.53093 | 36.6667 | 58.7798 | 10233.0218 | 5432.9723 | 19 | 0.88853 | 0.0093028 | 0.53093 | 36.6667 | 58.7798 | 9745.0164 | 5173.8778
20 | 0.90537 | 0.0056472 | 0.48217 | 36.6667 | 59.8935 | 6519.3595 | 3143.4203 |  | 20 | 0.90537 | 0.0056472 | 0.48217 | 36.6667 | 59.8935 | 6211.9004 | 2995.1737 | 20 | 0.90537 | 0.0056472 | 0.48217 | 36.6667 | 59.8935 | 5915.6594 | 2852.336
h=1500m | [8 empty] | h=2000m | [7 empty] | h=2500m
LP | J | CN | ηs | ns [1/s] | V [m/s] | N [W] | Nr [W] |  | LP | J | CN | ηs | ns [1/s] | V [m/s] | N [W] | Nr [W] | LP | J | CN | ηs | ns [1/s] | V [m/s] | N [W] | Nr [W]
1 | 0 | 0.073278 | 0 | 30.2255 | 0 | 40923.699 | 0 |  | 1 | 0 | 0.073278 | 0 | 30.0751 | 0 | 38349.442 | 0 | 1 | 0 | 0.073278 | 0 | 29.9144 | 0 | 35875.3926 | 0
2 | 0.022604 | 0.073329 | 0.043341 | 30.2149 | 1.2322 | 40909.4098 | 1773.0489 |  | 2 | 0.022604 | 0.073329 | 0.043341 | 30.0646 | 1.2261 | 38336.0517 | 1661.5174 | 2 | 0.022604 | 0.073329 | 0.043341 | 29.9039 | 1.2196 | 35862.8662 | 1554.3274
3 | 0.083744 | 0.072704 | 0.14989 | 30.3444 | 4.5848 | 41084.7674 | 6158.078 |  | 3 | 0.083744 | 0.072704 | 0.14989 | 30.1935 | 4.562 | 38500.3787 | 5770.7114 | 3 | 0.083744 | 0.072704 | 0.14989 | 30.0321 | 4.5376 | 36016.5919 | 5398.4237
4 | 0.11711 | 0.072028 | 0.20587 | 30.4865 | 6.4414 | 41277.062 | 8497.6705 |  | 4 | 0.11711 | 0.072028 | 0.20587 | 30.3348 | 6.4094 | 38680.5771 | 7963.1346 | 4 | 0.11711 | 0.072028 | 0.20587 | 30.1727 | 6.3751 | 36185.1652 | 7449.4065
5 | 0.15047 | 0.071353 | 0.27449 | 30.6305 | 8.3157 | 41472.0821 | 11383.7589 |  | 5 | 0.15047 | 0.071353 | 0.27449 | 30.4782 | 8.2743 | 38863.3298 | 10667.677 | 5 | 0.15047 | 0.071353 | 0.27449 | 30.3152 | 8.2301 | 36356.1278 | 9979.4698
6 | 0.21535 | 0.069997 | 0.38646 | 30.9256 | 12.0157 | 41871.5822 | 16181.5234 |  | 6 | 0.21535 | 0.069997 | 0.38646 | 30.7718 | 11.9559 | 39237.6998 | 15163.6438 | 6 | 0.21535 | 0.069997 | 0.38646 | 30.6072 | 11.892 | 36706.346 | 14185.387
7 | 0.25983 | 0.069342 | 0.43702 | 31.0713 | 14.5655 | 42068.9792 | 18384.9986 |  | 7 | 0.25983 | 0.069342 | 0.43702 | 30.9168 | 14.4931 | 39422.6798 | 17228.512 | 7 | 0.25983 | 0.069342 | 0.43702 | 30.7515 | 14.4156 | 36879.3923 | 16117.0437
8 | 0.35625 | 0.066571 | 0.58149 | 31.7116 | 20.3825 | 42935.7897 | 24966.7255 |  | 8 | 0.35625 | 0.066571 | 0.58149 | 31.5538 | 20.2811 | 40234.9645 | 23396.2232 | 8 | 0.35625 | 0.066571 | 0.58149 | 31.3852 | 20.1727 | 37639.2739 | 21886.8554
9 | 0.40076 | 0.065178 | 0.60858 | 32.0485 | 23.1727 | 43392.0546 | 26407.4445 |  | 9 | 0.40076 | 0.065178 | 0.60858 | 31.8892 | 23.0574 | 40662.5287 | 24746.3154 | 9 | 0.40076 | 0.065178 | 0.60858 | 31.7187 | 22.9341 | 38039.2544 | 23149.8488
10 | 0.46578 | 0.060689 | 0.66998 | 33.2125 | 27.9105 | 44968.0181 | 30127.5571 |  | 10 | 0.46578 | 0.060689 | 0.66998 | 33.0473 | 27.7717 | 42139.358 | 28232.4187 | 10 | 0.46578 | 0.060689 | 0.66998 | 32.8707 | 27.6233 | 39420.8087 | 26411.0519
11 | 0.52708 | 0.056747 | 0.7079 | 34.3468 | 32.662 | 46503.7927 | 32920.0664 |  | 11 | 0.52708 | 0.056747 | 0.7079 | 34.176 | 32.4996 | 43578.5266 | 30849.2685 | 11 | 0.52708 | 0.056747 | 0.7079 | 33.9933 | 32.3258 | 40767.1317 | 28859.0801
12 | 0.58473 | 0.051508 | 0.75124 | 36.0514 | 38.0328 | 48811.6982 | 36669.3751 |  | 12 | 0.58473 | 0.051508 | 0.75124 | 35.8721 | 37.8436 | 45741.2559 | 34362.7313 | 12 | 0.58473 | 0.051508 | 0.75124 | 35.6803 | 37.6413 | 42790.3362 | 32145.8779
13 | 0.6219 | 0.048627 | 0.76749 | 36.6667 | 41.1408 | 48481.5799 | 37209.339 |  | 13 | 0.6219 | 0.048627 | 0.76749 | 36.6667 | 41.1408 | 46116.5369 | 35394.1818 | 13 | 0.6219 | 0.048627 | 0.76749 | 36.6667 | 41.1408 | 43840.7867 | 33647.5564
14 | 0.67399 | 0.043377 | 0.78736 | 36.6667 | 44.5871 | 43247.686 | 34051.4512 |  | 14 | 0.67399 | 0.043377 | 0.78736 | 36.6667 | 44.5871 | 41137.9644 | 32390.343 | 14 | 0.67399 | 0.043377 | 0.78736 | 36.6667 | 44.5871 | 39107.8958 | 30791.9505
15 | 0.72613 | 0.037206 | 0.79097 | 36.6667 | 48.0362 | 37094.968 | 29341.0311 |  | 15 | 0.72613 | 0.037206 | 0.79097 | 36.6667 | 48.0362 | 35285.3901 | 27909.7081 | 15 | 0.72613 | 0.037206 | 0.79097 | 36.6667 | 48.0362 | 33544.1333 | 26532.4251
16 | 0.78772 | 0.026813 | 0.77833 | 36.6667 | 52.1108 | 26732.6748 | 20806.8313 |  | 16 | 0.78772 | 0.026813 | 0.77833 | 36.6667 | 52.1108 | 25428.5934 | 19791.8262 | 16 | 0.78772 | 0.026813 | 0.77833 | 36.6667 | 52.1108 | 24173.7479 | 18815.1428
17 | 0.81755 | 0.022444 | 0.76027 | 36.6667 | 54.0843 | 22376.7682 | 17012.4053 |  | 17 | 0.81755 | 0.022444 | 0.76027 | 36.6667 | 54.0843 | 21285.178 | 16182.501 | 17 | 0.81755 | 0.022444 | 0.76027 | 36.6667 | 54.0843 | 20234.801 | 15383.93
18 | 0.83622 | 0.01916 | 0.72777 | 36.6667 | 55.3194 | 19103.0322 | 13902.5228 |  | 18 | 0.83622 | 0.01916 | 0.72777 | 36.6667 | 55.3194 | 18171.1424 | 13224.3257 | 18 | 0.83622 | 0.01916 | 0.72777 | 36.6667 | 55.3194 | 17274.4362 | 12571.7342
19 | 0.88853 | 0.0093028 | 0.53093 | 36.6667 | 58.7798 | 9275.0181 | 4924.3437 |  | 19 | 0.88853 | 0.0093028 | 0.53093 | 36.6667 | 58.7798 | 8822.5614 | 4684.1229 | 19 | 0.88853 | 0.0093028 | 0.53093 | 36.6667 | 58.7798 | 8387.1873 | 4452.9717
20 | 0.90537 | 0.0056472 | 0.48217 | 36.6667 | 59.8935 | 5630.3495 | 2714.769 |  | 20 | 0.90537 | 0.0056472 | 0.48217 | 36.6667 | 59.8935 | 5355.6881 | 2582.3363 | 20 | 0.90537 | 0.0056472 | 0.48217 | 36.6667 | 59.8935 | 5091.3966 | 2454.9036
h=3000m | [8 empty] | h=3500m | [7 empty] | h=4000m
LP | J | CN | ηs | ns [1/s] | V [m/s] | N [W] | Nr [W] |  | LP | J | CN | ηs | ns [1/s] | V [m/s] | N [W] | Nr [W] | LP | J | CN | ηs | ns [1/s] | V [m/s] | N [W] | Nr [W]
1 | 0 | 0.073278 | 0 | 29.7422 | 0 | 33499.1129 | 0 |  | 1 | 0 | 0.073278 | 0 | 29.5576 | 0 | 31218.2206 | 0 | 1 | 0 | 0.073278 | 0 | 29.3594 | 0 | 29030.3911 | 0
2 | 0.022604 | 0.073329 | 0.043341 | 29.7318 | 1.2125 | 33487.4162 | 1451.3733 |  | 2 | 0.022604 | 0.073329 | 0.043341 | 29.5473 | 1.205 | 31207.3202 | 1352.552 | 2 | 0.022604 | 0.073329 | 0.043341 | 29.3492 | 1.1969 | 29020.2546 | 1257.7627
3 | 0.083744 | 0.072704 | 0.14989 | 29.8592 | 4.5115 | 33630.9595 | 5040.8481 |  | 3 | 0.083744 | 0.072704 | 0.14989 | 29.6739 | 4.4835 | 31341.09 | 4697.6261 | 3 | 0.083744 | 0.072704 | 0.14989 | 29.475 | 4.4534 | 29144.6496 | 4368.408
4 | 0.11711 | 0.072028 | 0.20587 | 29.999 | 6.3384 | 33788.367 | 6955.9798 |  | 4 | 0.11711 | 0.072028 | 0.20587 | 29.8128 | 6.2991 | 31487.7799 | 6482.3601 | 4 | 0.11711 | 0.072028 | 0.20587 | 29.6129 | 6.2568 | 29281.0592 | 6028.0646
5 | 0.15047 | 0.071353 | 0.27449 | 30.1407 | 8.1827 | 33948.0056 | 9318.4593 |  | 5 | 0.15047 | 0.071353 | 0.27449 | 29.9537 | 8.1319 | 31636.549 | 8683.9827 | 5 | 0.15047 | 0.071353 | 0.27449 | 29.7529 | 8.0774 | 29419.4023 | 8075.3935
6 | 0.21535 | 0.069997 | 0.38646 | 30.4311 | 11.8236 | 34275.0263 | 13245.789 |  | 6 | 0.21535 | 0.069997 | 0.38646 | 30.2422 | 11.7502 | 31941.3035 | 12343.9078 | 6 | 0.21535 | 0.069997 | 0.38646 | 30.0395 | 11.6714 | 29702.799 | 11478.8244
7 | 0.25983 | 0.069342 | 0.43702 | 30.5745 | 14.3326 | 34436.6106 | 15049.4984 |  | 7 | 0.25983 | 0.069342 | 0.43702 | 30.3848 | 14.2437 | 32091.8858 | 14024.8061 | 7 | 0.25983 | 0.069342 | 0.43702 | 30.1811 | 14.1482 | 29842.8282 | 13041.9222
8 | 0.35625 | 0.066571 | 0.58149 | 31.2045 | 20.0566 | 35146.1599 | 20437.1349 |  | 8 | 0.35625 | 0.066571 | 0.58149 | 31.0108 | 19.9321 | 32753.1231 | 19045.6084 | 8 | 0.35625 | 0.066571 | 0.58149 | 30.803 | 19.7985 | 30457.7249 | 17710.8576
9 | 0.40076 | 0.065178 | 0.60858 | 31.5361 | 22.8021 | 35519.6469 | 21616.4714 |  | 9 | 0.40076 | 0.065178 | 0.60858 | 31.3404 | 22.6606 | 33101.1802 | 20144.646 | 9 | 0.40076 | 0.065178 | 0.60858 | 31.1303 | 22.5087 | 30781.3894 | 18732.8727
10 | 0.46578 | 0.060689 | 0.66998 | 32.6815 | 27.4643 | 36809.6911 | 24661.6621 |  | 10 | 0.46578 | 0.060689 | 0.66998 | 32.4786 | 27.2938 | 34303.3876 | 22982.4953 | 10 | 0.46578 | 0.060689 | 0.66998 | 32.2609 | 27.1108 | 31899.344 | 21371.8404
11 | 0.52708 | 0.056747 | 0.7079 | 33.7976 | 32.1398 | 38066.8376 | 26947.5401 |  | 11 | 0.52708 | 0.056747 | 0.7079 | 33.5879 | 31.9403 | 35474.9374 | 25112.7322 | 11 | 0.52708 | 0.056747 | 0.7079 | 33.3627 | 31.7262 | 32988.7895 | 23352.7864
12 | 0.58473 | 0.051508 | 0.75124 | 35.475 | 37.4246 | 39956.0311 | 30016.6301 |  | 12 | 0.58473 | 0.051508 | 0.75124 | 35.2548 | 37.1924 | 37235.4992 | 27972.8536 | 12 | 0.58473 | 0.051508 | 0.75124 | 35.0184 | 36.943 | 34625.9679 | 26012.4653
13 | 0.6219 | 0.048627 | 0.76749 | 36.5107 | 40.9658 | 41122.5527 | 31561.3272 |  | 13 | 0.6219 | 0.048627 | 0.76749 | 36.2841 | 40.7115 | 38322.5945 | 29412.375 | 13 | 0.6219 | 0.048627 | 0.76749 | 36.0408 | 40.4386 | 35636.8776 | 27351.1025
14 | 0.67399 | 0.043377 | 0.78736 | 36.6667 | 44.5871 | 37155.372 | 29254.6134 |  | 14 | 0.67399 | 0.043377 | 0.78736 | 36.6667 | 44.5871 | 35278.3162 | 27776.6968 | 14 | 0.67399 | 0.043377 | 0.78736 | 36.6667 | 44.5871 | 33474.6828 | 26356.59
15 | 0.72613 | 0.037206 | 0.79097 | 36.6667 | 48.0362 | 31869.3892 | 25207.7516 |  | 15 | 0.72613 | 0.037206 | 0.79097 | 36.6667 | 48.0362 | 30259.3764 | 23934.2788 | 15 | 0.72613 | 0.037206 | 0.79097 | 36.6667 | 48.0362 | 28712.3405 | 22710.6188
16 | 0.78772 | 0.026813 | 0.77833 | 36.6667 | 52.1108 | 22966.8352 | 17875.767 |  | 16 | 0.78772 | 0.026813 | 0.77833 | 36.6667 | 52.1108 | 21806.5714 | 16972.6994 | 16 | 0.78772 | 0.026813 | 0.77833 | 36.6667 | 52.1108 | 20691.6922 | 16104.9559
17 | 0.81755 | 0.022444 | 0.76027 | 36.6667 | 54.0843 | 19224.5465 | 14615.8629 |  | 17 | 0.81755 | 0.022444 | 0.76027 | 36.6667 | 54.0843 | 18253.3397 | 13877.4827 | 17 | 0.81755 | 0.022444 | 0.76027 | 36.6667 | 54.0843 | 17320.1225 | 13167.9848
18 | 0.83622 | 0.01916 | 0.72777 | 36.6667 | 55.3194 | 16411.9826 | 11944.0704 |  | 18 | 0.83622 | 0.01916 | 0.72777 | 36.6667 | 55.3194 | 15582.8641 | 11340.6668 | 18 | 0.83622 | 0.01916 | 0.72777 | 36.6667 | 55.3194 | 14786.1771 | 10760.8657
19 | 0.88853 | 0.0093028 | 0.53093 | 36.6667 | 58.7798 | 7968.4437 | 4230.65 |  | 19 | 0.88853 | 0.0093028 | 0.53093 | 36.6667 | 58.7798 | 7565.8851 | 4016.9214 | 19 | 0.88853 | 0.0093028 | 0.53093 | 36.6667 | 58.7798 | 7179.0729 | 3811.5529
20 | 0.90537 | 0.0056472 | 0.48217 | 36.6667 | 59.8935 | 4837.2005 | 2332.3387 |  | 20 | 0.90537 | 0.0056472 | 0.48217 | 36.6667 | 59.8935 | 4592.8295 | 2214.511 | 20 | 0.90537 | 0.0056472 | 0.48217 | 36.6667 | 59.8935 | 4358.0173 | 2101.2923
h=4500m | [8 empty] | h=5000m
LP | J | CN | ηs | ns [1/s] | V [m/s] | N [W] | Nr [W] |  | LP | J | CN | ηs | ns [1/s] | V [m/s] | N [W] | Nr [W]
1 | 0 | 0.073278 | 0 | 29.1464 | 0 | 26933.36 | 0 |  | 1 | 0 | 0.073278 | 0 | 28.9172 | 0 | 24924.926 | 0
2 | 0.022604 | 0.073329 | 0.043341 | 29.1363 | 1.1883 | 26923.9558 | 1166.9073 |  | 2 | 0.022604 | 0.073329 | 0.043341 | 28.9071 | 1.1789 | 24916.223 | 1079.8905
3 | 0.083744 | 0.072704 | 0.14989 | 29.2612 | 4.4211 | 27039.365 | 4052.8529 |  | 3 | 0.083744 | 0.072704 | 0.14989 | 29.031 | 4.3863 | 25023.0261 | 3750.6296
4 | 0.11711 | 0.072028 | 0.20587 | 29.3981 | 6.2115 | 27165.921 | 5592.623 |  | 4 | 0.11711 | 0.072028 | 0.20587 | 29.1669 | 6.1626 | 25140.1447 | 5175.5783
5 | 0.15047 | 0.071353 | 0.27449 | 29.537 | 8.0188 | 27294.2707 | 7492.0617 |  | 5 | 0.15047 | 0.071353 | 0.27449 | 29.3047 | 7.9557 | 25258.9234 | 6933.3749
6 | 0.21535 | 0.069997 | 0.38646 | 29.8215 | 11.5867 | 27557.1961 | 10649.6433 |  | 6 | 0.21535 | 0.069997 | 0.38646 | 29.587 | 11.4956 | 25502.2423 | 9855.4941
7 | 0.25983 | 0.069342 | 0.43702 | 29.9621 | 14.0456 | 27687.1102 | 12099.8297 |  | 7 | 0.25983 | 0.069342 | 0.43702 | 29.7265 | 13.9351 | 25622.4686 | 11197.5393
8 | 0.35625 | 0.066571 | 0.58149 | 30.5795 | 19.6548 | 28257.5894 | 16431.5012 |  | 8 | 0.35625 | 0.066571 | 0.58149 | 30.3389 | 19.5002 | 26150.4069 | 15206.196
9 | 0.40076 | 0.065178 | 0.60858 | 30.9044 | 22.3454 | 28557.8738 | 17379.6902 |  | 9 | 0.40076 | 0.065178 | 0.60858 | 30.6614 | 22.1696 | 26428.299 | 16083.6781
10 | 0.46578 | 0.060689 | 0.66998 | 32.0269 | 26.9142 | 29595.0721 | 19828.0302 |  | 10 | 0.46578 | 0.060689 | 0.66998 | 31.7749 | 26.7025 | 27388.1529 | 18349.4442
11 | 0.52708 | 0.056747 | 0.7079 | 33.1207 | 31.496 | 30605.8207 | 21665.8812 |  | 11 | 0.52708 | 0.056747 | 0.7079 | 32.8601 | 31.2483 | 28323.5294 | 20050.2457
12 | 0.58473 | 0.051508 | 0.75124 | 34.7644 | 36.675 | 32124.7364 | 24133.4363 |  | 12 | 0.58473 | 0.051508 | 0.75124 | 34.4909 | 36.3865 | 29729.1788 | 22333.7939
13 | 0.6219 | 0.048627 | 0.76749 | 35.7793 | 40.1452 | 33062.6223 | 25375.376 |  | 13 | 0.6219 | 0.048627 | 0.76749 | 35.4979 | 39.8294 | 30597.1261 | 23483.1216
14 | 0.67399 | 0.043377 | 0.78736 | 36.6667 | 44.5871 | 31742.4576 | 24992.7071 |  | 14 | 0.67399 | 0.043377 | 0.78736 | 36.6667 | 44.5871 | 30079.6576 | 23683.4866
15 | 0.72613 | 0.037206 | 0.79097 | 36.6667 | 48.0362 | 27226.5538 | 21535.4051 |  | 15 | 0.72613 | 0.037206 | 0.79097 | 36.6667 | 48.0362 | 25800.3154 | 20407.2923
16 | 0.78772 | 0.026813 | 0.77833 | 36.6667 | 52.1108 | 19620.9526 | 15271.5676 |  | 16 | 0.78772 | 0.026813 | 0.77833 | 36.6667 | 52.1108 | 18593.1267 | 14471.5803
17 | 0.81755 | 0.022444 | 0.76027 | 36.6667 | 54.0843 | 16423.8526 | 12486.5768 |  | 17 | 0.81755 | 0.022444 | 0.76027 | 36.6667 | 54.0843 | 15563.5038 | 11832.4788
18 | 0.83622 | 0.01916 | 0.72777 | 36.6667 | 55.3194 | 14021.0321 | 10204.0197 |  | 18 | 0.83622 | 0.01916 | 0.72777 | 36.6667 | 55.3194 | 13286.5529 | 9669.4913
19 | 0.88853 | 0.0093028 | 0.53093 | 36.6667 | 58.7798 | 6807.5751 | 3614.3153 |  | 19 | 0.88853 | 0.0093028 | 0.53093 | 36.6667 | 58.7798 | 6450.9664 | 3424.9826
20 | 0.90537 | 0.0056472 | 0.48217 | 36.6667 | 59.8935 | 4132.5016 | 1992.5561 |  | 20 | 0.90537 | 0.0056472 | 0.48217 | 36.6667 | 59.8935 | 3916.0242 | 1888.1778