## Arkusz1
Dana | Symbol | Wartość | Jednostka
Rozpiętość płata | b | 12.4 | m
Wysokość samolotu | hs | 3.96 | m
Długość kadłuba | lk | 9.94 | m
Powierzchnia nośna | S | 21.3 | m2
Masa pustego samolotu | m0 | 1783 | kg
Masa maksymalna samolotu | mk | 2948 | kg
Masa paliwa | mp | 550 | kg
Moc silnika | N | 223000 | W
Obroty silnika | ns | 2575 | 1/min
Zużycie paliwa | q | 0.053 | m3/h
Prędkość maksymalna | Vmax | 117 | m/s
Maksymalna prędkość wznoszenia | wmax | 7.34 | m/s
Przyspieszenie grawitacyjne | g | 9.81 | m/s2
Pułap teoretyczny | pulap | 8000 | m
cięciwa na osi symetrii samolotu | c0 | 2.5 | m
cięcika końcowa | ck | 0.94 | m
kąt skosu krawędzi natarcia płata | Vx0 | 4.92 | °
zbieżność płata | λ | 0.376 | -
wydłużenie geometryczne płata | Λ | 7.2188 | -
średnia cięciwa aerodynamiczna | ca | 1.8379 | m
położenie noska ca względem początku cięciwy przykadłubowej | xN | 0.22652 | m
gęstość powietrza przy ziemii | ρ | 1.225 | kg/m3
Liczba Reynoldsa 3M | Re3M | 3000000 | -
Czmax dla Reynoldsa 3M | Czmax re | 1.55 | -
lepkość kinematyczna powietrzna na poziomie morza | ν | 1.4607e-05 | m2/s
Prędkość przeciągnięcia | VS1 | 37.8172 | m/s
Obliczona liczba Reynoldsa | Re | 4758302.4456 | -
środek aerodynamiczny na x | xsa kreska | 0.264 | -
środek aerodynamiczny na z | zsa kreska | -0.039 | -
Współczynnik momentu podłużnego względem środka aerodynamicznego | Cmsa | -0.07 | -
Współczynnik kierunkowy prostej Cz(a) | a∞ | 6.1343 | 1/rad
minimalna wartość Cx | Cx∞ min1 | 0.0052664 | -
Cz odpowiadające minimalnej wartości Cx | Cz∞1 | 0.25834 | -
Korekta dottycząca liczby reynoldsa | Cx∞ min2 | 0.0048533 | -
maksymalny współczynnik Cz | Czmax | 1.6489 | -
Minimalny współczynnik Cx' | Cx'∞ min | 0.004918 | -
korekta technologiczna współczynnika oporu | ΔCxtech | 0.0007377 | -
Kąt skosu lini utworzonej z 1/4 cięciwy płata | β25 | 1.3278 | °
Współczynnik do wyznaczenia tau 1 | τ1 | 0.18904 | -
Współczynnik do wyznaczenia tau 2 | τ2 | 0.0071814 | -
Współczynnik do wyznaczenia delta 1 | δ1 | 0.058194 | -
Współczynnik do wyznaczenia delta 2 | δ2 | 0.004606 | -
Współczynnik do wyznaczenia delta 3 | δ3 | 0.99986 | -
Pierwszy współczynnik Glauerta | δ | 0.0055833 | -
drugi współczynnik Glauerta | τ | 0.0079858 | -
współczynnik a dla płata obliczony | ap | 4.8201 | 1/rad
współczynnik a dla płata odczytany z wykresu | ap wykres | 4.8224 | 1/rad
błąd między wynikami współczynnika a dla płata | błąd | 0.047712 | %
Liczba reynoldsa dla kadłuba | Rek | 79617991.374 | -
współczynniku oporu tarcia | cf | 0.0021 | -
pole maksymalnego przekroju czołowego kadłuba | Sk | 1.79 | m2
pole powierzchni zewnętrznej kadłuba omywanej przez powietrze | Sck | 37.9016 | m2
wydłużenie kadłuba | Λk | 6.5842 | -
wspóółczynnik korekcyjny | ηk | 1.154 | -
długość części nosowej kadłuba | lnk | 2.97 | m
wydłużenie noskowej części kadłuba | Λnk | 1.9673 | -
prędkość dźwięku na poziomie morza | a0 | 340.3 | m/s
temperatura otoczenia na poziomie morza | T0 | 288.15 | K
wysokość przelotowa | h | 4600 | m
temperatura otoczenia na wysokości prędkości maksymalnej | Th | 258.25 | K
prędkość dźwięku na wysokości prędkości maksymalnej | ad | 322.1609 | m/s
liczba macha osiągana przez samolot | Ma | 0.36317
współczynnik korekcyjny ściśliwości | ηMa | 1.01 | -
współczynnik oporu kadłuba | Cxk | 0.051826 | -
Iloczyn powierzchni i oporu kadłuba | SkCk | 0.092769 | m2
Pole powierzchni usterzenia poziomego | SH | 5.41 | m2
Środek ciężkości samolotu | xsc kreska | 0.28 | -
Ramię usterzenia poziomego | lH | 4.91 | m
Kwadrat stosunku prędkości | (VH/V)2 | 0.85 | -
Rozpiętość usterzenia poziomego | bH | 5.52 | m
minimalny współczynnik oporu profilu usterzenia poziomego | (CxH∞)min | 0.0055 | -
Przyrost oporu wynikający ze szczelin | ΔCxH szcz | 0.005 | -
wydłużenie usterzenia | ΛH | 5.6322 | -
współczynnik korekcyjny wydłużenia usterzenia | eH | 0.7 | -
wydłużenie usterzenia po korekcji | ΛeH | 3.9426 | -
cecha objętościowa usterzenia poziomego | κ'H | 0.57676 | -
Pole powierzchni usterzenia pionowego | SV | 2.02 | m2
minimalny współczynnik oporu profilu usterzenia pionowego | (CxV∞)min | 0.0055 | -
Przyrost oporu wynikający ze szczelin | ΔCxV szcz | 0.005 | -
Współczynnik oporu usterzenia pionowego | CxV | 0.0105 | -
Iloczyn powierzchni i oporu usterzenia pionowego | SVCV | 0.02121 | m2
Powierzchnia 1 gondoli | Sg | 0.55 | m2
Opór gondoli | Cg | 0.11 | -
iloczyn powierzchni i oporu dwóch gondoli | SgCg | 0.121 | m2
długość linki | lL | 5.97 | m
grubość linki | dL | 0.004 | m
Powierzchnia liny | SL | 0.02388 | m2
Opór liny | CL | 1.1 | -
iloczyn powierzchni i oporu linki | SLCL | 0.026268 | m2
Suma iloczynów oporów i powierzchni | ΣCjSj | 0.26125 | m2
minimalne opory szkodliwe samolotu | (Cxszk)min | 0.012265 | -
współczynnik | ζ | 6 | -
współczynnik wzrostu oporów na skutek interferencji aerodynamicznej | Kint erf | 0.04 | -
Współczynnik Cx0 z biegunowej | Cx0 | 0.0221 | -
Współczynnik kierunkowy biegunowej | dCx/dCz2 | 0.0541 | -
wydłużenie Oswalda | Λe | 5.8837 | -
współczynnik oswalda | e | 0.81506 | -
Minimalny współczynnik Cx z danych | (Cx)min | 0.022143 | -
błąd wartości Cx0 | błąd | 0.19244 | %
Masa pustego samolotu z pilotem (80kg) | mmin | 1863 | kg
Średnia masa samolotu o maksymalnej i minimalnej wadze | mśr | 2405.5 | kg
gęstość powietrza na wysokości przelotowej | ρh | 0.76824 | kg/m3
Graniczna prędkość dla biegunowej prędkości | Vmax2 | 140.4 | m/s
Minimalny kąt toru lotu | γmin | 4.0033 | °
współczynnik korekcyjny | k | 0.12 | -
Moc na wysokości przelotowej | Nh | 128511.5577 | W
Cecha bezśrednicowa śmigła | CD | 2.3466 | -
Posuw | J | 1.48 | -
Średnica śmigła | D | 1.842 | m
Liczba Macha na końcówce łopaty | Makl | 0.88556 | -

## projekty 2 i 3
[6 empty] | profil |  |  |  | płat |  |  |  | samolot
|  |  |  | dCxRe |  | Cz | Cx | α [°] | Cx' | αi [°] | αp [°] | Cxi | C'xp | CzH | CxH | Cx'szk | Cx | ΔCzH | Cz' | K | E | alfa | Cz'2 | K/10 | E/100
-13.8066 | -1.1344 | 0.013347 | -0.24097 | -0.00012892 | -0.29139 | -1.1344 | 0.013347 | -13.8066 | 0.013218 | -2.8888 | -16.6955 | 0.057058 | 0.071013 | -0.15284 | 0.012386 | 0.014584 | 0.092293 | -0.038819 | -1.1732 | -12.7116 | -189.5697 | -13.8066 | 1.3764 | -1.2712 | -1.8957 | -1.1619
-12.3704 | -1.034 | 0.012281 | -0.2159 | -0.00015407 | -0.26186 | -1.034 | 0.012281 | -12.3704 | 0.012127 | -2.6331 | -15.0035 | 0.047405 | 0.06027 | -0.15005 | 0.012318 | 0.014379 | 0.080888 | -0.038112 | -1.0721 | -13.2539 | -188.3281 | -12.3704 | 1.1494 | -1.3254 | -1.8833 | -1.0081
-11.3295 | -0.93374 | 0.01109 | -0.19774 | -0.00017919 | -0.23924 | -0.93374 | 0.01109 | -11.3295 | 0.010911 | -2.3779 | -13.7073 | 0.038659 | 0.050308 | -0.14727 | 0.012251 | 0.014174 | 0.070297 | -0.037405 | -0.97114 | -13.8148 | -185.3421 | -11.3295 | 0.94312 | -1.3815 | -1.8534 | -0.89668
-10.3552 | -0.82688 | 0.0099864 | -0.18073 | -0.00020596 | -0.21749 | -0.82688 | 0.0099864 | -10.3552 | 0.0097804 | -2.1057 | -12.461 | 0.030317 | 0.040835 | -0.14431 | 0.012181 | 0.013955 | 0.0602 | -0.036652 | -0.86353 | -14.3444 | -177.6807 | -10.3552 | 0.74568 | -1.4344 | -1.7768 | -0.79238
-9.4452 | -0.73335 | 0.0091237 | -0.16485 | -0.0002294 | -0.19744 | -0.73335 | 0.0091237 | -9.4452 | 0.0088943 | -1.8676 | -11.3127 | 0.023847 | 0.033479 | -0.14171 | 0.012121 | 0.013764 | 0.052334 | -0.035993 | -0.76934 | -14.7005 | -166.2591 | -9.4452 | 0.59189 | -1.4701 | -1.6626 | -0.69494
-8.6018 | -0.6332 | 0.0084393 | -0.15013 | -0.00025449 | -0.17827 | -0.6332 | 0.0084393 | -8.6018 | 0.0081849 | -1.6125 | -10.2144 | 0.017778 | 0.0267 | -0.13893 | 0.012058 | 0.01356 | 0.045056 | -0.035288 | -0.66848 | -14.8369 | -147.1551 | -8.6018 | 0.44687 | -1.4837 | -1.4716 | -0.60466
-6.6508 | -0.43943 | 0.0073552 | -0.11608 | -0.00030304 | -0.13561 | -0.43943 | 0.0073552 | -6.6508 | 0.0070522 | -1.1191 | -7.7699 | 0.0085623 | 0.016352 | -0.13356 | 0.01194 | 0.013163 | 0.03385 | -0.033923 | -0.47336 | -13.9838 | -92.564 | -6.6508 | 0.22407 | -1.3984 | -0.92564 | -0.39577
-5.8084 | -0.33263 | 0.0070863 | -0.10137 | -0.0003298 | -0.11616 | -0.33263 | 0.0070863 | -5.8084 | 0.0067565 | -0.84708 | -6.6554 | 0.0049059 | 0.0124 | -0.1306 | 0.011877 | 0.012945 | 0.029496 | -0.03317 | -0.3658 | -12.4015 | -56.2585 | -5.8084 | 0.13381 | -1.2401 | -0.56258 | -0.30557
-4.8983 | -0.2391 | 0.0069318 | -0.085491 | -0.00035323 | -0.096118 | -0.2391 | 0.0069318 | -4.8983 | 0.0065786 | -0.6089 | -5.5072 | 0.0025349 | 0.0098512 | -0.128 | 0.011823 | 0.012754 | 0.026632 | -0.032511 | -0.27161 | -10.1986 | -28.2506 | -4.8983 | 0.073773 | -1.0199 | -0.28251 | -0.20814
-4.445 | -0.17903 | 0.0068317 | -0.07758 | -0.00036828 | -0.085537 | -0.17903 | 0.0068317 | -4.445 | 0.0064634 | -0.45592 | -4.9009 | 0.0014212 | 0.0086224 | -0.12633 | 0.011789 | 0.012631 | 0.025218 | -0.032088 | -0.21112 | -8.3719 | -14.797 | -4.445 | 0.044571 | -0.83719 | -0.14797 | -0.15961
-3.9895 | -0.13559 | 0.006599 | -0.06963 | -0.00037917 | -0.075657 | -0.13559 | 0.006599 | -3.9895 | 0.0062199 | -0.34531 | -4.3348 | 0.00081524 | 0.0077728 | -0.12513 | 0.011764 | 0.012542 | 0.024235 | -0.031782 | -0.16738 | -6.9063 | -7.9833 | -3.9895 | 0.028015 | -0.69063 | -0.079833 | -0.11084
-3.5332 | -0.09881 | 0.0064764 | -0.061665 | -0.00038838 | -0.066057 | -0.09881 | 0.0064764 | -3.5332 | 0.0060881 | -0.25163 | -3.7848 | 0.00043292 | 0.0072587 | -0.12411 | 0.011744 | 0.012467 | 0.023617 | -0.031523 | -0.13033 | -5.5186 | -3.9693 | -3.5332 | 0.016987 | -0.55186 | -0.039693 | -0.061984
-3.3416 | -0.052156 | 0.0063059 | -0.058323 | -0.00040007 | -0.060641 | -0.052156 | 0.0063059 | -3.3416 | 0.0059058 | -0.13282 | -3.4745 | 0.00012062 | 0.0067641 | -0.12281 | 0.011718 | 0.012372 | 0.022997 | -0.031194 | -0.08335 | -3.6244 | -1.0949 | -3.3416 | 0.0069472 | -0.36244 | -0.010949 | -0.041478
-3.2116 | -0.038795 | 0.0061772 | -0.056054 | -0.00040342 | -0.057778 | -0.038795 | 0.0061772 | -3.2116 | 0.0057738 | -0.098795 | -3.3104 | 6.6735e-05 | 0.0065782 | -0.12244 | 0.01171 | 0.012344 | 0.022773 | -0.0311 | -0.069894 | -3.0692 | -0.6584 | -3.2116 | 0.0048852 | -0.30692 | -0.006584 | -0.027559
-3.0179 | -0.0087734 | 0.0057873 | -0.052673 | -0.00041094 | -0.053063 | -0.0087734 | 0.0057873 | -3.0179 | 0.0053764 | -0.022343 | -3.0403 | 3.413e-06 | 0.0061175 | -0.12161 | 0.011694 | 0.012283 | 0.022226 | -0.030888 | -0.039662 | -1.7845 | -0.1263 | -3.0179 | 0.001573 | -0.17845 | -0.001263 | -0.0068196
-2.9542 | 0.007887 | 0.0057225 | -0.051561 | -0.00041116 | -0.05121 | 0.007887 | 0.0057225 | -2.9542 | 0.0053114 | 0.020085 | -2.9341 | 2.7582e-06 | 0.0060518 | -0.12115 | 0.011685 | 0.012281 | 0.022153 | -0.030771 | -0.022884 | -1.033 | -0.024418 | -2.9542 | 0.00052367 | -0.1033 | -0.00024418 | 0
-2.7592 | 0.027928 | 0.0056375 | -0.048157 | -0.00040614 | -0.046916 | 0.027928 | 0.0056375 | -2.7592 | 0.0052313 | 0.071123 | -2.6881 | 3.4586e-05 | 0.0060036 | -0.12059 | 0.011674 | 0.012322 | 0.022143 | -0.030629 | -0.002701 | -0.12198 | -4.0191e-05 | -2.7592 | 7.2955e-06 | -0.012198 | -4.0191e-07 | 0.020879
-2.4974 | 0.041344 | 0.0056 | -0.043589 | -0.00040278 | -0.041751 | 0.041344 | 0.0056 | -2.4974 | 0.0051972 | 0.10529 | -2.3922 | 7.5793e-05 | 0.0060107 | -0.12022 | 0.011667 | 0.01235 | 0.022177 | -0.030535 | 0.010809 | 0.48741 | 0.0025679 | -2.4974 | 0.00011684 | 0.048741 | 2.5679e-05 | 0.048905
-2.4342 | 0.061331 | 0.005492 | -0.042485 | -0.00039777 | -0.039759 | 0.061331 | 0.005492 | -2.4342 | 0.0050942 | 0.15619 | -2.278 | 0.00016679 | 0.0059987 | -0.11967 | 0.011656 | 0.012391 | 0.022204 | -0.030394 | 0.030937 | 1.3933 | 0.060059 | -2.4342 | 0.00095709 | 0.13933 | 0.00060059 | 0.055678
-2.305 | 0.081345 | 0.0054519 | -0.040231 | -0.00039276 | -0.036615 | 0.081345 | 0.0054519 | -2.305 | 0.0050591 | 0.20716 | -2.0979 | 0.00029341 | 0.0060902 | -0.11911 | 0.011645 | 0.012431 | 0.022339 | -0.030253 | 0.051092 | 2.2872 | 0.26727 | -2.305 | 0.0026104 | 0.22872 | 0.0026727 | 0.069504
-2.0442 | 0.10141 | 0.0054329 | -0.035677 | -0.00038773 | -0.03117 | 0.10141 | 0.0054329 | -2.0442 | 0.0050452 | 0.25826 | -1.7859 | 0.00045604 | 0.0062389 | -0.11855 | 0.011635 | 0.012472 | 0.022533 | -0.030112 | 0.071302 | 3.1643 | 0.71395 | -2.0442 | 0.005084 | 0.31643 | 0.0071395 | 0.097436
-1.655 | 0.14815 | 0.0053336 | -0.028885 | -0.00037602 | -0.0223 | 0.14815 | 0.0053336 | -1.655 | 0.0049576 | 0.37728 | -1.2777 | 0.00097322 | 0.0066685 | -0.11726 | 0.01161 | 0.012568 | 0.023073 | -0.029782 | 0.11837 | 5.1302 | 3.1153 | -1.655 | 0.014011 | 0.51302 | 0.031153 | 0.1391
-1.0708 | 0.21493 | 0.0052776 | -0.018689 | -0.00035929 | -0.0091364 | 0.21493 | 0.0052776 | -1.0708 | 0.0049183 | 0.54734 | -0.52347 | 0.0020483 | 0.0077043 | -0.11541 | 0.011575 | 0.012704 | 0.024283 | -0.029312 | 0.18562 | 7.644 | 10.8456 | -1.0708 | 0.034453 | 0.7644 | 0.10846 | 0.20165
-0.68122 | 0.25834 | 0.0052664 | -0.011889 | -0.00034841 | -0.0004072 | 0.25834 | 0.0052664 | -0.68122 | 0.004918 | 0.65789 | -0.023331 | 0.0029592 | 0.0086149 | -0.1142 | 0.011553 | 0.012793 | 0.025316 | -0.029006 | 0.22933 | 9.0587 | 18.819 | -0.68122 | 0.052593 | 0.90587 | 0.18819 | 0.24336
-0.29206 | 0.30507 | 0.0052747 | -0.0050974 | -0.0003367 | 0.0084622 | 0.30507 | 0.0052747 | -0.29206 | 0.004938 | 0.77691 | 0.48485 | 0.0041268 | 0.0098025 | -0.1129 | 0.011529 | 0.012889 | 0.026644 | -0.028677 | 0.2764 | 10.3736 | 29.7435 | -0.29206 | 0.076396 | 1.0374 | 0.29744 | 0.28502
0.42038 | 0.39852 | 0.0053163 | 0.0073371 | -0.00031329 | 0.02505 | 0.39852 | 0.0053163 | 0.42038 | 0.005003 | 1.0149 | 1.4353 | 0.0070421 | 0.012783 | -0.11031 | 0.011482 | 0.01308 | 0.02993 | -0.028018 | 0.3705 | 12.3789 | 56.7741 | 0.42038 | 0.13727 | 1.2379 | 0.56774 | 0.3613
1.1978 | 0.49865 | 0.0054045 | 0.020906 | -0.0002882 | 0.043069 | 0.49865 | 0.0054045 | 1.1978 | 0.0051163 | 1.2699 | 2.4677 | 0.011025 | 0.016879 | -0.10753 | 0.011434 | 0.013284 | 0.03439 | -0.027313 | 0.47133 | 13.7053 | 88.5334 | 1.1978 | 0.22215 | 1.3705 | 0.88533 | 0.44453
2.0416 | 0.59547 | 0.0057082 | 0.035633 | -0.00026394 | 0.062099 | 0.59547 | 0.0057082 | 2.0416 | 0.0054443 | 1.5164 | 3.558 | 0.015723 | 0.021905 | -0.10485 | 0.011388 | 0.013482 | 0.039811 | -0.026631 | 0.56884 | 14.2887 | 116.1387 | 2.0416 | 0.32358 | 1.4289 | 1.1614 | 0.53487
3.86 | 0.79583 | 0.0071137 | 0.06737 | -0.00021374 | 0.10274 | 0.79583 | 0.0071137 | 3.86 | 0.0068999 | 2.0267 | 5.8867 | 0.028083 | 0.035721 | -0.09929 | 0.011296 | 0.013892 | 0.054581 | -0.025219 | 0.77061 | 14.1187 | 153.6114 | 3.86 | 0.59385 | 1.4119 | 1.5361 | 0.72956
5.099 | 0.89282 | 0.0085216 | 0.088995 | -0.00018944 | 0.12868 | 0.89282 | 0.0085216 | 5.099 | 0.0083322 | 2.2737 | 7.3727 | 0.035346 | 0.044415 | -0.0966 | 0.011253 | 0.01409 | 0.063818 | -0.024535 | 0.86829 | 13.6056 | 160.73 | 5.099 | 0.75392 | 1.3606 | 1.6073 | 0.86221
6.0741 | 0.99303 | 0.01015 | 0.10601 | -0.00016433 | 0.15015 | 0.99303 | 0.01015 | 6.0741 | 0.0099855 | 2.5289 | 8.603 | 0.043725 | 0.054448 | -0.09382 | 0.011211 | 0.014295 | 0.074454 | -0.023829 | 0.9692 | 13.0174 | 164.2337 | 6.0741 | 0.93935 | 1.3017 | 1.6423 | 0.96661
7.0479 | 1.1032 | 0.010874 | 0.12301 | -0.00013672 | 0.17204 | 1.1032 | 0.010874 | 7.0479 | 0.010737 | 2.8095 | 9.8574 | 0.053967 | 0.065442 | -0.090763 | 0.011165 | 0.01452 | 0.08611 | -0.023053 | 1.0802 | 12.5441 | 169.9679 | 7.0479 | 1.1668 | 1.2544 | 1.6997 | 1.0709
7.694 | 1.2 | 0.012062 | 0.13429 | -0.00011248 | 0.18762 | 1.2 | 0.012062 | 7.694 | 0.011949 | 3.0558 | 10.7499 | 0.063847 | 0.076534 | -0.088079 | 0.011126 | 0.014718 | 0.097841 | -0.022371 | 1.1776 | 12.0357 | 170.5847 | 7.694 | 1.3867 | 1.2036 | 1.7058 | 1.14
8.4723 | 1.2934 | 0.013315 | 0.14787 | -8.9062e-05 | 0.20536 | 1.2934 | 0.013315 | 8.4723 | 0.013226 | 3.2939 | 11.7662 | 0.074181 | 0.088145 | -0.085486 | 0.01109 | 0.014909 | 0.11011 | -0.021713 | 1.2717 | 11.55 | 169.651 | 8.4723 | 1.6173 | 1.155 | 1.6965 | 1.2234
9.5783 | 1.4004 | 0.014763 | 0.16717 | -6.2274e-05 | 0.22941 | 1.4004 | 0.014763 | 9.5783 | 0.014701 | 3.5662 | 13.1445 | 0.086952 | 0.10239 | -0.08252 | 0.01105 | 0.015128 | 0.12514 | -0.020959 | 1.3794 | 11.023 | 167.6059 | 9.5783 | 1.9027 | 1.1023 | 1.6761 | 1.3418
11.0154 | 1.4941 | 0.016923 | 0.19225 | -3.8785e-05 | 0.25866 | 1.4941 | 0.016923 | 11.0154 | 0.016884 | 3.8049 | 14.8203 | 0.098983 | 0.1166 | -0.07992 | 0.011016 | 0.015319 | 0.14011 | -0.020299 | 1.4738 | 10.5188 | 163.0683 | 11.0154 | 2.1721 | 1.0519 | 1.6307 | 1.4956
12.1227 | 1.591 | 0.019009 | 0.21158 | -1.4498e-05 | 0.2823 | 1.591 | 0.019009 | 12.1227 | 0.018995 | 4.0517 | 16.1744 | 0.11224 | 0.13198 | -0.077231 | 0.010982 | 0.015517 | 0.15629 | -0.019616 | 1.5714 | 10.0542 | 158.8503 | 12.1227 | 2.4693 | 1.0054 | 1.5885 | 1.6142
12.5812 | 1.6112 | 0.01947 | 0.21958 | -9.4487e-06 | 0.2912 | 1.6112 | 0.01947 | 12.5812 | 0.01946 | 4.1031 | 16.6843 | 0.1151 | 0.1353 | -0.076672 | 0.010975 | 0.015559 | 0.15979 | -0.019474 | 1.5917 | 9.9609 | 157.9301 | 12.5812 | 2.5335 | 0.99609 | 1.5793 | 1.6633
12.8434 | 1.6213 | 0.019704 | 0.22416 | -6.9208e-06 | 0.29622 | 1.6213 | 0.019704 | 12.8434 | 0.019697 | 4.1288 | 16.9722 | 0.11655 | 0.13699 | -0.076392 | 0.010971 | 0.015579 | 0.16157 | -0.019403 | 1.6019 | 9.9147 | 157.465 | 12.8434 | 2.566 | 0.99147 | 1.5746 | 1.6914
13.1715 | 1.6314 | 0.019941 | 0.22989 | -4.3862e-06 | 0.3024 | 1.6314 | 0.019941 | 13.1715 | 0.019936 | 4.1545 | 17.326 | 0.11801 | 0.13868 | -0.076111 | 0.010968 | 0.0156 | 0.16335 | -0.019332 | 1.6121 | 9.8686 | 156.9959 | 13.1715 | 2.5987 | 0.98686 | 1.57 | 1.7265
13.5654 | 1.6415 | 0.020181 | 0.23676 | -1.8446e-06 | 0.30972 | 1.6415 | 0.020181 | 13.5654 | 0.020179 | 4.1803 | 17.7458 | 0.11948 | 0.1404 | -0.07583 | 0.010964 | 0.015621 | 0.16516 | -0.01926 | 1.6223 | 9.8226 | 156.5232 | 13.5654 | 2.6318 | 0.98226 | 1.5652 | 1.7687
15.2774 | 1.6489 | 0.020357 | 0.26664 | 0 | 0.33993 | 1.6489 | 0.020357 | 15.2774 | 0.020357 | 4.1991 | 19.4765 | 0.12056 | 0.14165 | -0.075626 | 0.010962 | 0.015636 | 0.16647 | -0.019208 | 1.6297 | 9.7895 | 156.1785 | 15.2774 | 2.6559 | 0.97895 | 1.5618 | 1.9519
15.5418 | 1.6423 | 0.0202 | 0.27126 |  |  | Tabela 3.3 Charakterystyki aerodynamiczne samolotu Piper PA-31 Navajo
15.8066 | 1.6325 | 0.019967 | 0.27588
16.533 | 1.6195 | 0.019662 | 0.28856
16.8633 | 1.613 | 0.019511 | 0.29432
16.9305 | 1.603 | 0.019282 | 0.29549
18.1878 | 1.5603 | 0.018324 | 0.31744

## projekt 4
[7 empty] | mmin | 1863 | mśr | 2405.5 | mmax | 2948
| Cz | Cx | K | A | B | γ [°] | V [m/s] | w [m/s] | V [m/s] | w [m/s] | V [m/s] | w [m/s]
1 | 1.6297 | 0.16647 | 9.7895 | 0.78131 | 0.079398 | 5.8326 | 36.9267 | 3.7526 | 41.9601 | 4.2641 | 46.4513 | 4.7205 | 0 | 0
2 | 1.6223 | 0.16516 | 9.8226 | 0.7831 | 0.079314 | 5.813 | 37.0116 | 3.7486 | 42.0566 | 4.2596 | 46.5581 | 4.7155 | 140 | 9.7979
3 | 1.6121 | 0.16335 | 9.8686 | 0.7856 | 0.079201 | 5.7861 | 37.1296 | 3.7432 | 42.1906 | 4.2535 | 46.7065 | 4.7087
4 | 1.6019 | 0.16157 | 9.9147 | 0.78811 | 0.079088 | 5.7594 | 37.2483 | 3.7379 | 42.3256 | 4.2474 | 46.8559 | 4.7021
5 | 1.5917 | 0.15979 | 9.9609 | 0.79064 | 0.078977 | 5.7328 | 37.3679 | 3.7327 | 42.4614 | 4.2415 | 47.0063 | 4.6955
6 | 1.5714 | 0.15629 | 10.0542 | 0.79577 | 0.078759 | 5.68 | 37.6101 | 3.7224 | 42.7367 | 4.2298 | 47.311 | 4.6825
7 | 1.4738 | 0.14011 | 10.5188 | 0.82187 | 0.077783 | 5.4307 | 38.8439 | 3.6762 | 44.1387 | 4.1773 | 48.8631 | 4.6245
8 | 1.3794 | 0.12514 | 11.023 | 0.8497 | 0.076769 | 5.1836 | 40.1592 | 3.6283 | 45.6333 | 4.1229 | 50.5176 | 4.5642
9 | 1.2717 | 0.11011 | 11.55 | 0.8851 | 0.076347 | 4.9483 | 41.8323 | 3.6083 | 47.5344 | 4.1002 | 52.6222 | 4.5391
10 | 1.1776 | 0.097841 | 12.0357 | 0.91993 | 0.076171 | 4.7496 | 43.4785 | 3.6 | 49.405 | 4.0908 | 54.6931 | 4.5286
11 | 1.0802 | 0.08611 | 12.5441 | 0.96065 | 0.07634 | 4.5579 | 45.4032 | 3.608 | 51.592 | 4.0999 | 57.1141 | 4.5387
12 | 0.9692 | 0.074454 | 13.0174 | 1.0143 | 0.077688 | 4.3928 | 47.9373 | 3.6717 | 54.4715 | 4.1722 | 60.3018 | 4.6188
13 | 0.86829 | 0.063818 | 13.6056 | 1.0717 | 0.078559 | 4.2036 | 50.6527 | 3.7129 | 57.5571 | 4.219 | 63.7176 | 4.6706
14 | 0.77061 | 0.054581 | 14.1187 | 1.1377 | 0.080382 | 4.0514 | 53.7721 | 3.7991 | 61.1017 | 4.3169 | 67.6417 | 4.779
15 | 0.56884 | 0.039811 | 14.2887 | 1.3243 | 0.092453 | 4.0033 | 62.5883 | 4.3696 | 71.1196 | 4.9652 | 78.7318 | 5.4966
16 | 0.47133 | 0.03439 | 13.7053 | 1.4547 | 0.10586 | 4.1731 | 68.751 | 5.0031 | 78.1223 | 5.685 | 86.4841 | 6.2935
17 | 0.3705 | 0.02993 | 12.3789 | 1.6402 | 0.13207 | 4.6185 | 77.5208 | 6.242 | 88.0875 | 7.0929 | 97.5159 | 7.852
18 | 0.2764 | 0.026644 | 10.3736 | 1.8977 | 0.18209 | 5.5062 | 89.6908 | 8.6062 | 101.9164 | 9.7793 | 112.8249 | 10.826
19 | 0.22933 | 0.025316 | 9.0587 | 2.0819 | 0.22843 | 6.2994 | 98.3947 | 10.7963 | 111.8067 | 12.268 | 123.7739 | 13.581
20 | 0.18562 | 0.024283 | 7.644 | 2.3113 | 0.29981 | 7.4532 | 109.2367 | 14.1698 | 124.1266 | 16.1013 | 137.4124 | 17.8247
21 | 0.11837 | 0.023073 | 5.1302 | 2.8796 | 0.55094 | 11.03 | 136.0984 | 26.0388 | 154.6498 | 29.5881 | 171.2026 | 32.7551
|  | mmin | 1863 |  | mśr | 2405.5 |  | mmax | 2948
|  | obliczone [m/s] | z wykresu | błąd | obliczone | z wykresu | błąd | obliczone | z wykresu | błąd
| Vopt | 59.1181 | 59 | 0.19972 | 67.1764 | 67 | 0.26254 | 74.3665 | 74 | 0.49288
| Vek | 44.92 | 45 | 0.17773 | 51.043 | 51 | 0.084245 | 56.5064 | 56.5 | 0.011239
| wopt | 4.0883 | 4.1 | 0.28484 | 4.6456 | 4.6 | 0.98145 | 5.1428 | 5.1 | 0.83285
| wek | 3.587 | 3.6 | 0.36049 | 4.076 | 4.1 | 0.58625 | 4.5122 | 4.5 | 0.27108

## projekt 5
0.053 | h | N | CN
1.225 | 0 | 223000 | 0.10859
1.1116 | 1000 | 199534.0286 | 0.10708
1.0063 | 2000 | 177767.8084 | 0.10538
0.90892 | 3000 | 157614.0711 | 0.10344
0.81888 | 4000 | 138988.1017 | 0.10125
0.73583 | 5000 | 121807.7227 | 0.098748
0.65938 | 6000 | 105993.2784 | 0.09589
0.58916 | 7000 | 91467.6186 | 0.092611
0.52481 | 8000 | 78156.082 | 0.088836
|  |  |  | h | 0 | N | 223000 | CN | 0.10859 | h | 5000 | N | 121807.7227 | CN | 0.098748
|  |  |  | LP | V | J | bs | etas | Nr | LP | V | J | bs | etas | Nr
|  |  |  | 1 | 0 | 0 | 22 | 0 | 0 | 1 | 0 | 0 | 21.5 | 0 | 0
|  |  |  | 2 | 20 | 0.25299 | 22.5 | 0.342 | 76266 | 2 | 20 | 0.25299 | 22 | 0.359 | 43728.9724
|  |  |  | 3 | 40 | 0.50598 | 24 | 0.59 | 131570 | 3 | 40 | 0.50598 | 22.6 | 0.616 | 75033.5572
|  |  |  | 4 | 60 | 0.75897 | 25.5 | 0.754 | 168142 | 4 | 60 | 0.75897 | 24.5 | 0.781 | 95131.8314
|  |  |  | 5 | 80 | 1.012 | 28 | 0.816 | 181968 | 5 | 80 | 1.012 | 27 | 0.827 | 100734.9867
|  |  |  | 6 | 100 | 1.265 | 31.5 | 0.848 | 189104 | 6 | 100 | 1.265 | 31 | 0.853 | 103901.9875
|  |  |  | 7 | 120 | 1.5179 | 35 | 0.846 | 188658 | 7 | 120 | 1.5179 | 34.5 | 0.812 | 98907.8708
|  |  |  | 8 | 140 | 1.7709 | 38.5 | 0.814 | 181522 | 8 | 140 | 1.7709 | 37.5 | 0.782 | 95253.6391
|  |  |  | h | 1000 | N | 199534.0286 | CN | 0.10708 | h | 6000 | N | 105993.2784 | CN | 0.09589
|  |  |  | LP | V | J | bs | etas | Nr | LP | V | J | bs | etas | Nr
|  |  |  | 1 | 0 | 0 | 21.9 | 0 | 0 | 1 | 0 | 0 | 21 | 0 | 0
|  |  |  | 2 | 20 | 0.25299 | 22.4 | 0.344 | 68639.7059 | 2 | 20 | 0.25299 | 21.5 | 0.364 | 38581.5533
|  |  |  | 3 | 40 | 0.50598 | 23.5 | 0.593 | 118323.679 | 3 | 40 | 0.50598 | 22 | 0.625 | 66245.799
|  |  |  | 4 | 60 | 0.75897 | 25.2 | 0.758 | 151246.7937 | 4 | 60 | 0.75897 | 24 | 0.788 | 83522.7034
|  |  |  | 5 | 80 | 1.012 | 27.7 | 0.818 | 163218.8354 | 5 | 80 | 1.012 | 26.8 | 0.829 | 87868.4278
|  |  |  | 6 | 100 | 1.265 | 31.4 | 0.849 | 169404.3903 | 6 | 100 | 1.265 | 30.8 | 0.854 | 90518.2598
|  |  |  | 7 | 120 | 1.5179 | 34.9 | 0.841 | 167808.1181 | 7 | 120 | 1.5179 | 34.2 | 0.801 | 84900.616
|  |  |  | 8 | 140 | 1.7709 | 38 | 0.809 | 161423.0292 | 8 | 140 | 1.7709 | 37.2 | 0.775 | 82144.7908
|  |  |  | h | 2000 | N | 177767.8084 | CN | 0.10538 | h | 7000 | N | 91467.6186 | CN | 0.092611
|  |  |  | LP | V | J | bs | etas | Nr | LP | V | J | bs | etas | Nr
|  |  |  | 1 | 0 | 0 | 21.8 | 0 | 0 | 1 | 0 | 0 | 20.5 | 0 | 0
|  |  |  | 2 | 20 | 0.25299 | 22.3 | 0.347 | 61685.4295 | 2 | 20 | 0.25299 | 21 | 0.367 | 33568.616
|  |  |  | 3 | 40 | 0.50598 | 23.2 | 0.597 | 106127.3816 | 3 | 40 | 0.50598 | 21.5 | 0.631 | 57716.0673
|  |  |  | 4 | 60 | 0.75897 | 25 | 0.763 | 135636.8378 | 4 | 60 | 0.75897 | 23.7 | 0.794 | 72625.2891
|  |  |  | 5 | 80 | 1.012 | 27.5 | 0.821 | 145947.3707 | 5 | 80 | 1.012 | 26.6 | 0.83 | 75918.1234
|  |  |  | 6 | 100 | 1.265 | 31.3 | 0.85 | 151102.6371 | 6 | 100 | 1.265 | 30.4 | 0.855 | 78204.8139
|  |  |  | 7 | 120 | 1.5179 | 34.8 | 0.835 | 148436.12 | 7 | 120 | 1.5179 | 34 | 0.792 | 72442.3539
|  |  |  | 8 | 140 | 1.7709 | 37.8 | 0.801 | 142392.0145 | 8 | 140 | 1.7709 | 37 | 0.768 | 70247.1311
|  |  |  | h | 3000 | N | 157614.0711 | CN | 0.10344 | h | 8000 | N | 78156.082 | CN | 0.088836
|  |  |  | LP | V | J | bs | etas | Nr | LP | V | J | bs | etas | Nr
|  |  |  | 1 | 0 | 0 | 21.7 | 0 | 0 | 1 | 0 | 0 | 20 | 0 | 0
|  |  |  | 2 | 20 | 0.25299 | 22.2 | 0.35 | 55164.9249 | 2 | 20 | 0.25299 | 20.5 | 0.373 | 29152.2186
|  |  |  | 3 | 40 | 0.50598 | 23 | 0.604 | 95198.8989 | 3 | 40 | 0.50598 | 21 | 0.64 | 50019.8925
|  |  |  | 4 | 60 | 0.75897 | 24.8 | 0.767 | 120889.9925 | 4 | 60 | 0.75897 | 23.5 | 0.805 | 62915.646
|  |  |  | 5 | 80 | 1.012 | 27.3 | 0.823 | 129716.3805 | 5 | 80 | 1.012 | 26.4 | 0.831 | 64947.7041
|  |  |  | 6 | 100 | 1.265 | 31.2 | 0.851 | 134129.5745 | 6 | 100 | 1.265 | 30 | 0.856 | 66901.6062
|  |  |  | 7 | 120 | 1.5179 | 34.7 | 0.832 | 131134.9071 | 7 | 120 | 1.5179 | 33.5 | 0.781 | 61039.9
|  |  |  | 8 | 140 | 1.7709 | 37.7 | 0.795 | 125303.1865 | 8 | 140 | 1.7709 | 36.8 | 0.761 | 59476.7784
|  |  |  | h | 4000 | N | 138988.1017 | CN | 0.10125
|  |  |  | LP | V | J | bs | etas | Nr
|  |  |  | 1 | 0 | 0 | 21.6 | 0 | 0
|  |  |  | 2 | 20 | 0.25299 | 22.1 | 0.355 | 49340.7761
|  |  |  | 3 | 40 | 0.50598 | 22.8 | 0.61 | 84782.742
|  |  |  | 4 | 60 | 0.75897 | 24.6 | 0.774 | 107576.7907
|  |  |  | 5 | 80 | 1.012 | 27.2 | 0.825 | 114665.1839
|  |  |  | 6 | 100 | 1.265 | 31.1 | 0.852 | 118417.8626
|  |  |  | 7 | 120 | 1.5179 | 34.6 | 0.821 | 114109.2315
|  |  |  | 8 | 140 | 1.7709 | 37.6 | 0.792 | 110078.5765