## Podsumowanie
g | 9.81 | m/s2 | [20 empty] | ciągu | m zmienna | ciągu | mśr | mocy | mśr | ciągu | mmax | mocy | mmax
ρ0 | 1.2255 | kg/m3 | [5 empty] | h [m] | Vmin [m/s] | Vmin [km/h] | Vmax [m/s] | Vmax [km/h] | wmax [m/s] | 10·wmax [m/s] | Vw [m/s] | Vw [km/h] | γmax [°] | 10·γmax [°] | Vγ [m/s] | Vγ [km/h] | 1/wmax | 10th [min] | Vmin
S | 21.3 | m2 | [5 empty] | 0 | 36.9206 | 132.9141 | 107.2748 | 386.1892 | 8.1692 | 81.6922 | 65.224 | 234.8064 | 8.4557 | 84.557 | 46.1953 | 166.3032 | 0.12241 | 0 | 36.9206 | 5.0664 | 35.1106 | 5.9288 | 35.1106 | 5.6332 | 36.9206 | 5.0664 | 36.9206 | 4.8586
mmax | 2948 | kg | [5 empty] | 1000 | 38.7401 | 139.4643 | 106.2639 | 382.5502 | 6.9364 | 69.3639 | 66.7066 | 240.1436 | 6.9628 | 69.6283 | 51.4039 | 185.0539 | 0.14417 | 22.2148 | 38.7401 | 4.2768 | 36.8796 | 5.0255 | 36.8796 | 4.8285 | 38.8075 | 4.1937 | 38.8075 | 4.0136
mpal | 550 | kg | [5 empty] | 2000 | 40.7618 | 146.7424 | 104.9162 | 377.6982 | 5.759 | 57.5898 | 68.3239 | 245.966 | 5.552 | 55.5204 | 56.0427 | 201.7538 | 0.17364 | 48.6989 | 40.7618 | 3.4734 | 38.8452 | 4.2044 | 38.8452 | 4.0237 | 40.8292 | 3.3349 | 40.7618 | 3.1825
mk | 1863 | kg | [5 empty] | 3000 | 42.8508 | 154.263 | 103.4336 | 372.361 | 4.6924 | 46.9238 | 69.8065 | 251.3033 | 4.3381 | 43.3808 | 60.1933 | 216.6958 | 0.21311 | 80.9284 | 42.8508 | 2.6838 | 40.8108 | 3.3668 | 40.8108 | 3.219 | 42.9182 | 2.4761 | 42.9182 | 2.3514
mobl | 2405.5 | kg | [5 empty] | 4000 | 45.0747 | 162.2688 | 101.3445 | 364.8404 | 3.5981 | 35.9807 | 71.3564 | 256.8831 | 3.2226 | 32.2257 | 63.8555 | 229.88 | 0.27793 | 121.8483 | 45.0747 | 1.8943 | 43.0713 | 2.562 | 42.973 | 2.4307 | 45.0747 | 1.6172 | 45.1421 | 1.5064
Q | 26295.705 | N | [5 empty] | 5000 | 47.5007 | 171.0024 | 98.9185 | 356.1067 | 2.6146 | 26.1458 | 72.5694 | 261.2499 | 2.2546 | 22.5461 | 67.5178 | 243.0641 | 0.38247 | 176.8813 | 47.5007 | 1.0909 | 45.43 | 1.708 | 45.43 | 1.5931 | 47.7028 | 1.0216 | 47.7702 | 0.68916
Nmax | 446000 | W | [5 empty] | 6000 | 50.0615 | 180.2213 | 94.8752 | 341.5507 | 1.6034 | 16.0339 | 73.9172 | 266.1019 | 1.3195 | 13.1951 | 70.7731 | 254.7833 | 0.62368 | 260.727 | 50.0615 | 0.2736 | 48.0835 | 0.88686 | 47.9853 | 0.7719 | 50.331 | 0.14894 | 51.881 | -0.0034353
Nnom | 1 | W | [5 empty] | 7000 | 58.3503 | 210.0611 | 89.2819 | 321.4148 | 0.73905 | 7.3905 | 75.6019 | 272.1669 | 0.54847 | 5.4847 | 73.4588 | 264.4517 | 1.3531 | 425.4574 | 58.3503 | -0.0034353 | 50.9337 | 0.016423 | 52.0147 | 0.016423
ns | 42.92 | 1/s | [5 empty] | 7700 |  | 275 |  | 275 |  | 0 |  | 275 |  | 0 |  | 275 |  | 500 | Vmax
D | 1.84 | m | [20 empty] | 107.2748 | -0.017287 | 106.9533 | 0.016423 | 106.2857 | 0 | 106.1966 | -0.0034353 | 106.6009 | -0.0034353
Λe | 5.884 | - | [5 empty] | h [m] | Vmin [m/s] | Vmin [km/h] | Vmax [m/s] | Vmax [km/h] | wmax [m/s] | 10·wmax [m/s] | Vw [m/s] | Vw [km/h] | γmax [°] | 10·γmax [°] | Vγ [m/s] | Vγ [km/h] | 1/wmax | 10th [min] | 106.2639 | -0.0034353 | 105.774 | 0.016423 | 105.5774 | 0.016423 | 104.9162 | -0.017287 | 105.6574 | -0.0034353
(Cx)min | 0.02214 | - | [5 empty] | 0 | 35.1106 | 126.398 | 106.9533 | 385.0319 | 8.5237 | 85.2372 | 60.172 | 216.6192 | 9.7178 | 97.1781 | 43.0593 | 155.0133 | 0.11732 | 0 | 104.9162 | -0.0034353 | 104.2998 | 0.016423 | 104.9877 | 0.016423 | 103.2314 | -0.017287 | 103.2314 | -0.017287
Czmax | 1.63 | - | [5 empty] | 1000 | 36.8796 | 132.7666 | 105.774 | 380.7862 | 7.2755 | 72.7555 | 61.1548 | 220.1572 | 8.06 | 80.5996 | 46.058 | 165.8089 | 0.13745 | 21.2305 | 103.4336 | -0.0034353 | 102.629 | 0.016423 | 102.3342 | 0.016423 | 101.075 | -0.0034353 | 100.9402 | -0.0034353
a∞ | 6.134 | 1/rad | [5 empty] | 2000 | 38.8452 | 139.8428 | 104.2998 | 375.4791 | 6.0931 | 60.9307 | 62.5307 | 225.1106 | 6.5256 | 65.2557 | 48.4764 | 174.5151 | 0.16412 | 46.3612 | 101.3445 | -0.0034353 | 100.2703 | 0.016423 | 99.9754 | 0.016423 | 98.1773 | -0.0034353 | 97.6381 | -0.0034353
k | 0.12 | - | [5 empty] | 3000 | 40.8108 | 146.9189 | 102.629 | 369.4644 | 4.9599 | 49.5985 | 63.4152 | 228.2948 | 5.0794 | 50.7937 | 51.3785 | 184.9625 | 0.20162 | 76.8395 | 98.9185 | -0.0034353 | 97.027 | 0.016423 | 96.3391 | 0 | 94.3361 | -0.017287 | 93.797 | -0.0034353
φ | 1 | ° | [5 empty] | 4000 | 43.0713 | 155.0565 | 100.2703 | 360.973 | 3.8595 | 38.5949 | 64.5946 | 232.5405 | 3.8448 | 38.448 | 53.8936 | 194.0169 | 0.2591 | 115.2329 | 94.8752 | -0.0034353 | 92.7027 | 0.016423 | 92.2113 | 0.016423 | 88.2711 | -0.0034353 | 87.3276 | -0.0034353
α0 | -2.97 | ° | [5 empty] | 5000 | 45.43 | 163.5479 | 97.027 | 349.2973 | 2.792 | 27.9197 | 65.4791 | 235.7248 | 2.6455 | 26.455 | 58.0532 | 208.9915 | 0.35817 | 166.6722 | 89.2819 | -0.0034353 | 85.3317 | 0.016423 | 84.742 | 0.016423
ηś | 0.846 | - | [5 empty] | 6000 | 48.0835 | 173.1007 | 92.7027 | 333.7297 | 1.7737 | 17.7372 | 66.6585 | 239.9705 | 1.6049 | 16.0494 | 61.2455 | 220.4837 | 0.56379 | 243.5018 | Vw
qN | 6.6099 | [6 empty] | 7000 | 50.9337 | 183.3612 | 85.3317 | 307.1941 | 0.66146 | 6.6146 | 67.6413 | 243.5086 | 0.65256 | 6.5256 | 65 | 234 | 1.5118 | 416.4682 | 65.224 | 8.1692 | 60.172 | 8.5237 | 61.941 | 8.458 | 60.7089 | 7.3658 | 64.2132 | 7.3104
qt | 18.48 | [6 empty] | 7600 |  | 245 |  | 245 |  | 0 |  | 245 |  | 0 |  | 245 |  | 500 | 66.7066 | 6.9364 | 61.1548 | 7.2755 | 62.9238 | 7.2099 | 62.3263 | 6.1607 | 65.4936 | 6.0637
qe | 18.48 | [21 empty] | 68.3239 | 5.759 | 62.5307 | 6.0931 | 64.398 | 6.0109 | 63.8762 | 5.011 | 66.8413 | 4.9002
ρpal | 840 | kg/m3 | [5 empty] | h [m] | Vmin [m/s] | Vmin [km/h] | Vmax [m/s] | Vmax [km/h] | wmax [m/s] | 10·wmax [m/s] | Vw [m/s] | Vw [km/h] | γmax [°] | 10·γmax [°] | Vγ [m/s] | Vγ [km/h] | 1/wmax | 10th [min] | 69.8065 | 4.6924 | 63.4152 | 4.9599 | 65.4791 | 4.8613 | 65.3588 | 3.889 | 68.3239 | 3.7781
thp | 45.4 | min | [5 empty] | 0 | 35.1106 | 126.398 | 106.2857 | 382.6286 | 8.458 | 84.5803 | 61.941 | 222.9877 | 9.5414 | 95.4145 | 41.4148 | 149.0931 | 0.11823 | 0 | 71.3564 | 3.5981 | 64.5946 | 3.8595 | 66.4619 | 3.7445 | 66.5718 | 2.8778 | 69.7391 | 2.7254
Δt | 1.25 | h | [5 empty] | 1000 | 36.8796 | 132.7666 | 105.5774 | 380.0786 | 7.2099 | 72.0985 | 62.9238 | 226.5258 | 7.8836 | 78.836 | 43.6397 | 157.1028 | 0.1387 | 21.4108 | 72.5694 | 2.6146 | 65.4791 | 2.792 | 67.8378 | 2.7263 | 67.65 | 1.9912 | 70.8173 | 1.7142
ht | 4550 | m | [5 empty] | 2000 | 38.8452 | 139.8428 | 104.9877 | 377.9558 | 6.0109 | 60.1095 | 64.398 | 231.8329 | 6.3668 | 63.6684 | 46.445 | 167.2019 | 0.16636 | 46.8327 | 73.9172 | 1.6034 | 66.6585 | 1.7737 | 68.7224 | 1.7409 | 69.0652 | 0.95235 | 71.9629 | 0.73072
hp | 3700 | m | [5 empty] | 3000 | 40.8108 | 146.9189 | 102.3342 | 368.4029 | 4.8613 | 48.6131 | 65.4791 | 235.7248 | 4.9735 | 49.7354 | 49.4438 | 177.9976 | 0.20571 | 77.8384 | 75.6019 | 0.73905 | 67.6413 | 0.66146 | 69.8034 | 0.65693
φ | 0.017453 | rad | [5 empty] | 4000 | 42.973 | 154.7027 | 99.9754 | 359.9115 | 3.7445 | 37.4453 | 66.4619 | 239.2629 | 3.739 | 37.3898 | 52.7328 | 189.838 | 0.26706 | 117.2353 | Vy
α0 | -0.051836 | rad | [5 empty] | 5000 | 45.43 | 163.5479 | 96.3391 | 346.8206 | 2.7263 | 27.2628 | 67.8378 | 244.2162 | 2.5573 | 25.5732 | 55.7316 | 200.6336 | 0.3668 | 170.0567 | 46.1953 | 8.4557 | 43.0593 | 9.7178 | 41.4148 | 9.5414 | 44.9746 | 8.1445 | 43.591 | 7.9644
Qmax | 28993.455 | N | [5 empty] | 6000 | 47.9853 | 172.7469 | 92.2113 | 331.9607 | 1.7409 | 17.4088 | 68.7224 | 247.4005 | 1.4991 | 14.9912 | 59.6977 | 214.9117 | 0.57442 | 248.492 | 51.4039 | 6.9628 | 46.058 | 8.06 | 43.6397 | 7.8836 | 47.823 | 6.5701 | 46.6836 | 6.39
qe | 0.31 | kg/kWh | [5 empty] | 7000 | 52.0147 | 187.2531 | 84.742 | 305.0713 | 0.65693 | 6.5693 | 69.8034 | 251.2924 | 0.5291 | 5.291 | 64.1475 | 230.9311 | 1.5222 | 423.2125 | 56.0427 | 5.552 | 48.4764 | 6.5256 | 46.445 | 6.3668 | 50.5086 | 5.1269 | 49.1251 | 5.0125
Czmax- | -1.173 | [6 empty] | 7590 |  | 250 |  | 250 |  | 0 |  | 250 |  | 0 |  | 250 |  | 500 | 60.1933 | 4.3381 | 51.3785 | 5.0794 | 49.4438 | 4.9735 | 54.0081 | 3.8311 | 52.5432 | 3.7331
[23 empty] | 63.8555 | 3.2226 | 53.8936 | 3.8448 | 52.7328 | 3.739 | 57.1821 | 2.6666 | 56.2869 | 2.552
[8 empty] | h [m] | Vmin [m/s] | Vmin [km/h] | Vmax [m/s] | Vmax [km/h] | wmax [m/s] | 10·wmax [m/s] | Vw [m/s] | Vw [km/h] | γmax [°] | 10·γmax [°] | Vγ [m/s] | Vγ [km/h] | 1/wmax | 10th [min] | 67.5178 | 2.2546 | 58.0532 | 2.6455 | 55.7316 | 2.5573 | 60.3561 | 1.8462 | 60.1933 | 1.5512
[8 empty] | 0 | 36.9206 | 132.9141 | 106.1966 | 382.3076 | 7.3658 | 73.658 | 60.7089 | 218.5522 | 8.1445 | 81.4447 | 44.9746 | 161.9084 | 0.13576 | 0 | 70.7731 | 1.3195 | 61.2455 | 1.6049 | 59.6977 | 1.4991 | 64.1811 | 0.82906 | 64.2625 | 0.59954
[8 empty] | 1000 | 38.8075 | 139.7069 | 104.9162 | 377.6982 | 6.1607 | 61.6068 | 62.3263 | 224.3746 | 6.5701 | 65.7012 | 47.823 | 172.1628 | 0.16232 | 24.8402 | 73.4588 | 0.54847 | 65 | 0.65256 | 64.1475 | 0.5291
[8 empty] | 2000 | 40.8292 | 146.985 | 103.2314 | 371.6332 | 5.011 | 50.1097 | 63.8762 | 229.9544 | 5.1269 | 51.2694 | 50.5086 | 181.8311 | 0.19956 | 54.997
[8 empty] | 3000 | 42.9182 | 154.5056 | 101.075 | 363.87 | 3.889 | 38.8896 | 65.3588 | 235.2916 | 3.8311 | 38.3115 | 54.0081 | 194.4293 | 0.25714 | 93.0553
[8 empty] | 4000 | 45.0747 | 162.2688 | 98.1773 | 353.4381 | 2.8778 | 28.7777 | 66.5718 | 239.6584 | 2.6666 | 26.6656 | 57.1821 | 205.8555 | 0.34749 | 143.4411 | ht1 | hp1 | ht2 | hp2 | ht3 | hp3 | ht4 | hp4 | ht5 | hp5
[8 empty] | 5000 | 47.7028 | 171.7302 | 94.3361 | 339.6099 | 1.9912 | 19.9125 | 67.65 | 243.54 | 1.8462 | 18.4624 | 60.3561 | 217.2818 | 0.5022 | 214.2486 | 7700 | 7228.945 | 7600 | 7154.835 | 7590 | 7141.345 | 6890 | 6422.235 | 6670 | 6214.05
[8 empty] | 6000 | 50.331 | 181.1917 | 88.2711 | 317.7758 | 0.95235 | 9.5235 | 69.0652 | 248.6346 | 0.82906 | 8.2906 | 64.1811 | 231.0519 | 1.05 | 343.6013 | 7700 | 7228.945 | 7600 | 7154.835 | 7590 | 7141.345 | 6890 | 6422.235 | 6670 | 6214.05
[8 empty] | 6890 |  | 250 |  | 250 |  | 0 |  | 250 |  | 0 |  | 250 |  | 500
[23 empty] | h | w
[23 empty] | 0 | 0.5
[8 empty] | h [m] | Vmin [m/s] | Vmin [km/h] | Vmax [m/s] | Vmax [km/h] | wmax [m/s] | 10·wmax [m/s] | Vw [m/s] | Vw [km/h] | γmax [°] | 10·γmax [°] | Vγ [m/s] | Vγ [km/h] | 1/wmax | 10th [min] | 8000 | 0.5
h [m] | Vmin [m/s] | Vmax [m/s] | wmax [m/s] | Vw [m/s] | γmax [°] | Vγ [m/s] | 10th [min] | 0 | 36.9206 | 132.9141 | 106.6009 | 383.7632 | 7.3104 | 73.1039 | 64.2132 | 231.1674 | 7.9644 | 79.6443 | 43.591 | 156.9278 | 0.13679 | 0
0 | 36.9206 | 107.2748 | 8.1692 | 65.224 | 8.4557 | 46.1953 | 0 | 1000 | 38.8075 | 139.7069 | 105.6574 | 380.3668 | 6.0637 | 60.6372 | 65.4936 | 235.7768 | 6.39 | 63.9002 | 46.6836 | 168.061 | 0.16492 | 25.1422
1000 | 38.7401 | 106.2639 | 6.9364 | 66.7066 | 6.9628 | 51.4039 | 22.2148 | 2000 | 40.7618 | 146.7424 | 103.2314 | 371.6332 | 4.9002 | 49.0016 | 66.8413 | 240.6288 | 5.0125 | 50.1247 | 49.1251 | 176.8505 | 0.20408 | 55.8914
2000 | 40.7618 | 104.9162 | 5.759 | 68.3239 | 5.552 | 56.0427 | 48.6989 | 3000 | 42.9182 | 154.5056 | 100.9402 | 363.3848 | 3.7781 | 37.7815 | 68.3239 | 245.966 | 3.7331 | 37.3309 | 52.5432 | 189.1556 | 0.26468 | 94.9544
3000 | 42.8508 | 103.4336 | 4.6924 | 69.8065 | 4.3381 | 60.1933 | 80.9284 | 4000 | 45.1421 | 162.5114 | 97.6381 | 351.4973 | 2.7254 | 27.254 | 69.7391 | 251.0607 | 2.552 | 25.5199 | 56.2869 | 202.6328 | 0.36692 | 147.5876
4000 | 45.0747 | 101.3445 | 3.5981 | 71.3564 | 3.2226 | 63.8555 | 121.8483 | 5000 | 47.7702 | 171.9728 | 93.797 | 337.6691 | 1.7142 | 17.1421 | 70.8173 | 254.9423 | 1.5512 | 15.5119 | 60.1933 | 216.6958 | 0.58336 | 226.7775
5000 | 47.5007 | 98.9185 | 2.6146 | 72.5694 | 2.2546 | 67.5178 | 176.8813 | 6000 | 51.881 | 186.7715 | 87.3276 | 314.3794 | 0.73072 | 7.3072 | 71.9629 | 259.0665 | 0.59954 | 5.9954 | 64.2625 | 231.3449 | 1.3685 | 389.4339
6000 | 50.0615 | 94.8752 | 1.6034 | 73.9172 | 1.3195 | 70.7731 | 260.727 | 6670 |  | 255 |  | 255 |  | 0 |  | 255 |  | 0 |  | 255 |  | 500
7000 | 58.3503 | 89.2819 | 0.73905 | 75.6019 | 0.54847 | 73.4588 | 425.4574
h [m] | Vmin [m/s] | Vmax [m/s] | wmax [m/s] | Vw [m/s] | γmax [°] | Vγ [m/s] | 10th [min]
0 | 35.1106 | 106.9533 | 8.5237 | 60.172 | 9.7178 | 43.0593 | 0
1000 | 36.8796 | 105.774 | 7.2755 | 61.1548 | 8.06 | 46.058 | 21.2305
2000 | 38.8452 | 104.2998 | 6.0931 | 62.5307 | 6.5256 | 48.4764 | 46.3612
3000 | 40.8108 | 102.629 | 4.9599 | 63.4152 | 5.0794 | 51.3785 | 76.8395
4000 | 43.0713 | 100.2703 | 3.8595 | 64.5946 | 3.8448 | 53.8936 | 115.2329
5000 | 45.43 | 97.027 | 2.792 | 65.4791 | 2.6455 | 58.0532 | 166.6722
6000 | 48.0835 | 92.7027 | 1.7737 | 66.6585 | 1.6049 | 61.2455 | 243.5018
7000 | 50.9337 | 85.3317 | 0.66146 | 67.6413 | 0.65256 | 65 | 416.4682
h [m] | Vmin [m/s] | Vmax [m/s] | wmax [m/s] | Vw [m/s] | γmax [°] | Vγ [m/s] | 10th [min]
0 | 35.1106 | 106.2857 | 8.458 | 61.941 | 9.5414 | 41.4148 | 0
1000 | 36.8796 | 105.5774 | 7.2099 | 62.9238 | 7.8836 | 43.6397 | 21.4108
2000 | 38.8452 | 104.9877 | 6.0109 | 64.398 | 6.3668 | 46.445 | 46.8327
3000 | 40.8108 | 102.3342 | 4.8613 | 65.4791 | 4.9735 | 49.4438 | 77.8384
4000 | 42.973 | 99.9754 | 3.7445 | 66.4619 | 3.739 | 52.7328 | 117.2353
5000 | 45.43 | 96.3391 | 2.7263 | 67.8378 | 2.5573 | 55.7316 | 170.0567
6000 | 47.9853 | 92.2113 | 1.7409 | 68.7224 | 1.4991 | 59.6977 | 248.492
7000 | 52.0147 | 84.742 | 0.65693 | 69.8034 | 0.5291 | 64.1475 | 423.2125
h [m] | Vmin [m/s] | Vmax [m/s] | wmax [m/s] | Vw [m/s] | γmax [°] | Vγ [m/s] | 10th [min]
0 | 36.9206 | 106.1966 | 7.3658 | 60.7089 | 8.1445 | 44.9746 | 0
1000 | 38.8075 | 104.9162 | 6.1607 | 62.3263 | 6.5701 | 47.823 | 24.8402
2000 | 40.8292 | 103.2314 | 5.011 | 63.8762 | 5.1269 | 50.5086 | 54.997
3000 | 42.9182 | 101.075 | 3.889 | 65.3588 | 3.8311 | 54.0081 | 93.0553
4000 | 45.0747 | 98.1773 | 2.8778 | 66.5718 | 2.6666 | 57.1821 | 143.4411
5000 | 47.7028 | 94.3361 | 1.9912 | 67.65 | 1.8462 | 60.3561 | 214.2486
6000 | 50.331 | 88.2711 | 0.95235 | 69.0652 | 0.82906 | 64.1811 | 343.6013
h [m] | Vmin [m/s] | Vmax [m/s] | wmax [m/s] | Vw [m/s] | γmax [°] | Vγ [m/s] | 10th [min]
0 | 36.9206 | 106.6009 | 7.3104 | 64.2132 | 7.9644 | 43.591 | 0
1000 | 38.8075 | 105.6574 | 6.0637 | 65.4936 | 6.39 | 46.6836 | 25.1422
2000 | 40.7618 | 103.2314 | 4.9002 | 66.8413 | 5.0125 | 49.1251 | 55.8914
3000 | 42.9182 | 100.9402 | 3.7781 | 68.3239 | 3.7331 | 52.5432 | 94.9544
4000 | 45.1421 | 97.6381 | 2.7254 | 69.7391 | 2.552 | 56.2869 | 147.5876
5000 | 47.7702 | 93.797 | 1.7142 | 70.8173 | 1.5512 | 60.1933 | 226.7775
6000 | 51.881 | 87.3276 | 0.73072 | 71.9629 | 0.59954 | 64.2625 | 389.4339
γ

## Meotda CIągu, zmienna masa
kąt pochylenia osi silnika fi | φ | 0.017453 | rad
średnica śmigła | D | 1.84 | m | [6 empty] | Metoda ciągu, zmienna masa, h=0m
Współczynnik kierunkowy prostej Cz(a) | a∞ | 6.134 | 1/rad | -2.97 | [5 empty] | V [m/s] | J | ηs | Nr [W] | Ps [N] | α [°] | γ [°] | w [m/s] | Nr/w |  | γ | [°] | [rad] | [rad] | [°] | α
Moc silnika | Nmax | 446000 | W |  |  |  |  | 1.5452 | 2955.5 | 36.9169 | 0.46746 | 0.56198 | 250641.5866 | 6789.3533 | 11.4633 | 7.9002 | 5.0741 | 0.013721 | 1 | -1.0571e-05 | 7.9002 | 0.13788 | 0.20007 | 11.4633 | -3.3002e-07 | 1
Powierzchnia nośna | S | 21.3 | m2 |  |  |  |  | 1.4012 | 2916.2143 | 38.7834 | 0.4911 | 0.58105 | 259147.5126 | 6681.9199 | 10.1179 | 8.1241 | 5.4808 | 0.013134 | 2 | 3.2278e-07 | 8.1241 | 0.14179 | 0.17659 | 10.1179 | -1.1343e-06 | 2
Kąt zerowej siły nośnej | α0 | -0.051836 | rad |  |  |  |  | 1.0743 | 2876.9286 | 44.2616 | 0.56047 | 0.6325 | 282094.5126 | 6373.3477 | 7.065 | 8.4383 | 6.4951 | 0.012064 | 3 | 5.2558e-08 | 8.4383 | 0.14728 | 0.12331 | 7.065 | -2.372e-07 | 3
wydłużenie Oswalda | Λe | 5.884 | - |  | h | 0 | m | 0.84637 | 2837.6429 | 49.7398 | 0.62983 | 0.67749 | 302160.8025 | 6074.8304 | 4.9357 | 8.3941 | 7.261 | 0.011559 | 4 | -0.00011758 | 8.3941 | 0.1465 | 0.086143 | 4.9357 | -1.0342e-05 | 4
Minimalny współczynnik Cx z danych | (Cx)min | 0.02214 | - |  | ρh | 1.2255 | kg/m3 | 0.6816 | 2798.3571 | 55.218 | 0.6992 | 0.71639 | 319511.6313 | 5786.3681 | 3.3966 | 8.1111 | 7.7908 | 0.011392 | 5 | -5.4953e-05 | 8.1111 | 0.14156 | 0.059281 | 3.3966 | -3.864e-06 | 5
Obroty silnika | ns | 42.92 | 1/s |  | Nh | 446000 | W | 0.55893 | 2759.0714 | 60.6962 | 0.76857 | 0.74958 | 334312.2481 | 5507.9607 | 2.2508 | 7.6575 | 8.0879 | 0.011482 | 6 | -2.5338e-05 | 7.6575 | 0.13365 | 0.039284 | 2.2508 | -1.4337e-06 | 6
współczynnik korekcyjny | k | 0.12 | - |  | CN | 0.21825 | - | 0.46532 | 2719.7857 | 66.1744 | 0.83794 | 0.77742 | 346727.902 | 5239.6082 | 1.3764 | 7.0742 | 8.1497 | 0.011818 | 7 | -1.012e-05 | 7.0742 | 0.12347 | 0.024023 | 1.3764 | -4.5464e-07 | 7
gęstość powietrza przy ziemii | ρ | 1.2255 | kg/m3 |  | mph | 550 | kg | 0.39236 | 2680.5 | 71.6526 | 0.90731 | 0.80028 | 356923.8419 | 4981.3107 | 0.69495 | 6.386 | 7.9697 | 0.01244 | 8 | -2.5264e-06 | 6.386 | 0.11146 | 0.012129 | 0.69495 | -7.5802e-08 | 8
Przyspieszenie grawitacyjne | g | 9.81 | m/s2 |  | dmp | 3.5315 | kg | 0.33447 | 2641.2143 | 77.1308 | 0.97668 | 0.81853 | 365065.3171 | 4733.0682 | 0.15414 | 5.6089 | 7.5386 | 0.013452 | 9 | -1.7979e-08 | 5.6089 | 0.097894 | 0.0026902 | 0.15414 | 1.7542e-08 | 9
Masa paliwa | mp | 550 | kg |  | v | 5.4782 | m/s | 0.28779 | 2601.9286 | 82.609 | 1.046 | 0.83255 | 371317.5766 | 4494.8806 | -0.28185 | 4.7527 | 6.8445 | 0.01507 | 10 | -2.9703e-07 | 4.7527 | 0.082949 | -0.0049191 | -0.28185 | 1.8508e-09 | 10
Miminalna masa samolotu | mmin | 2405.5 | kg |  | Vmin | 33.3052 | m/s | 0.24964 | 2562.6429 | 88.0872 | 1.1154 | 0.8427 | 375845.8695 | 4266.748 | -0.63818 | 3.8234 | 5.8738 | 0.017774 | 11 | -8.3559e-07 | 3.8234 | 0.066731 | -0.011138 | -0.63818 | -1.6192e-08 | 11
maksymalny współczynnik siły nośnej | Czmax | 1.63 | - |  |  |  |  | 0.21808 | 2523.3571 | 93.5654 | 1.1848 | 0.84936 | 378815.4448 | 4048.6703 | -0.93299 | 2.8247 | 4.6109 | 0.022821 | 12 | -5.9337e-07 | 2.8247 | 0.049299 | -0.016284 | -0.93299 | -1.1697e-08 | 12
Jednostkowe zużycie paliwa | qe | 0.31 | kg/kWh |  |  |  |  | 0.19168 | 2484.0714 | 99.0436 | 1.2541 | 0.8529 | 380391.5516 | 3840.6475 | -1.1795 | 1.758 | 3.0385 | 0.034775 | 13 | -2.8164e-07 | 1.758 | 0.030684 | -0.020587 | -1.1795 | -4.6806e-09 | 13
| Czmax- | -1.173 | [5 empty] | 0.16939 | 2444.7857 | 104.5218 | 1.3235 | 0.85368 | 380739.439 | 3642.6797 | -1.3878 | 0.62385 | 1.138 | 0.092933 | 14 | -1.1749e-07 | 0.62385 | 0.010888 | -0.024221 | -1.3878 | -1.9349e-09 | 14
[8 empty] | 0.1504 | 2405.5 | 110 | 1.3929 | 0.85207 | 380024.3561 | 3454.7669 | -1.5652 | -0.57879 | -1.1112 | -0.095 | 15 | 0.00011894 | -0.57879 | -0.010102 | -0.027318 | -1.5652 | -1.3769e-05 | 15
Metoda ciągu, zmienna masa, h=1000m
[10 empty] | V [m/s] | J | ηs | Nr [W] | Ps [N] | α [°] | γ [°] | w [m/s] | Nr/w |  | γ | [°] | [rad] | [rad] | [°] | α
[10 empty] | 38.7316 | 0.49044 | 0.58448 | 233245.8052 | 6022.0985 | 11.581 | 6.3322 | 4.2718 | 0.015167 | 1 | -1.091e-08 | 6.3322 | 0.11052 | 0.20213 | 11.581 | -2.1919e-10 | 1
[10 empty] | 40.3231 | 0.51059 | 0.60016 | 239505.2644 | 5939.655 | 10.455 | 6.5321 | 4.5872 | 0.014503 | 2 | 5.2734e-07 | 6.5321 | 0.11401 | 0.18247 | 10.455 | -1.8053e-06 | 2
[10 empty] | 45.6829 | 0.57846 | 0.6488 | 258915.5782 | 5667.675 | 7.458 | 6.9038 | 5.4912 | 0.013097 | 3 | 1.0032e-07 | 6.9038 | 0.12049 | 0.13017 | 7.458 | -4.3514e-07 | 3
[5 empty] | h | 1000 | m |  |  | 51.0426 | 0.64633 | 0.69125 | 275857.3437 | 5404.4514 | 5.3306 | 6.9411 | 6.1685 | 0.012422 | 4 | -0.00016863 | 6.9411 | 0.12115 | 0.093036 | 5.3306 | -1.5675e-05 | 4
[5 empty] | ρh | 1.112 | kg/m3 |  |  | 56.4024 | 0.7142 | 0.72787 | 290471.3572 | 5149.9841 | 3.7709 | 6.7518 | 6.6311 | 0.012168 | 5 | -7.6564e-05 | 6.7518 | 0.11784 | 0.065814 | 3.7709 | -5.7636e-06 | 5
[5 empty] | Nh | 399068.0573 | W |  |  | 61.7621 | 0.78207 | 0.75901 | 302898.4149 | 4904.2732 | 2.5961 | 6.3989 | 6.8833 | 0.012224 | 6 | -3.5701e-05 | 6.3989 | 0.11168 | 0.045311 | 2.5961 | -2.1829e-06 | 6
[5 empty] | CN | 0.21521 | - |  |  | 67.1219 | 0.84994 | 0.78503 | 313279.313 | 4667.3187 | 1.6908 | 5.9209 | 6.924 | 0.012568 | 7 | -1.544e-05 | 5.9209 | 0.10334 | 0.02951 | 1.6908 | -7.6592e-07 | 7
[5 empty] | mph | 546.4685 | kg |  |  | 72.4817 | 0.91781 | 0.80627 | 321754.8476 | 4439.1205 | 0.97941 | 5.3423 | 6.7485 | 0.013244 | 8 | -5.2358e-06 | 5.3423 | 0.093241 | 0.017094 | 0.97941 | -1.9985e-07 | 8
[5 empty] | dmp | 3.772 | kg |  |  | 77.8414 | 0.98567 | 0.82308 | 328465.815 | 4219.6787 | 0.41087 | 4.6786 | 6.3492 | 0.01437 | 9 | -5.2682e-07 | 4.6786 | 0.081657 | 0.0071711 | 0.41087 | 1.995e-09 | 9
[5 empty] | v | 5.3598 | m/s |  |  | 83.2012 | 1.0535 | 0.83583 | 333553.0114 | 4008.9933 | -0.050209 | 3.9398 | 5.7166 | 0.016208 | 10 | -3.1534e-08 | 3.9398 | 0.068762 | -0.00087631 | -0.050209 | 1.2435e-08 | 10
[6 empty] | 34.9633 |  |  |  | 88.561 | 1.1214 | 0.84486 | 337157.2329 | 3807.0642 | -0.42901 | 3.1323 | 4.8391 | 0.019354 | 11 | -5.9509e-07 | 3.1323 | 0.054669 | -0.0074877 | -0.42901 | -9.5793e-09 | 11
[10 empty] | 93.9207 | 1.1893 | 0.85053 | 339419.2758 | 3613.8916 | -0.74381 | 2.26 | 3.7037 | 0.025456 | 12 | -6.5404e-07 | 2.26 | 0.039445 | -0.012982 | -0.74381 | -1.2906e-08 | 12
[10 empty] | 99.2805 | 1.2571 | 0.85319 | 340479.9362 | 3429.4753 | -1.0081 | 1.3251 | 2.2958 | 0.041195 | 13 | -4.0908e-07 | 1.3251 | 0.023127 | -0.017595 | -1.0081 | -7.4804e-09 | 13
[10 empty] | 104.6402 | 1.325 | 0.85319 | 340480.0105 | 3253.8153 | -1.2321 | 0.32818 | 0.59936 | 0.1578 | 14 | -6.9049e-08 | 0.32818 | 0.0057279 | -0.021504 | -1.2321 | -1.1209e-09 | 14
[10 empty] | 110 | 1.3929 | 0.85088 | 339560.2946 | 3086.9118 | -1.4234 | -0.73093 | -1.4032 | -0.067217 | 15 | 1.0955e-05 | -0.73093 | -0.012757 | -0.024844 | -1.4234 | -1.6268e-06 | 15
Metoda ciągu, zmienna masa, h=2000m
[10 empty] | V [m/s] | J | ηs | Nr [W] | Ps [N] | α [°] | γ [°] | w [m/s] | Nr/w |  | γ | [°] | [rad] | [rad] | [°] | α
[10 empty] | 40.6801 | 0.51512 | 0.6086 | 216378.6893 | 5319.0272 | 11.6806 | 4.9044 | 3.4779 | 0.017282 | 1 | -2.2046e-08 | 4.9044 | 0.085598 | 0.20387 | 11.6806 | -2.3465e-10 | 1
[10 empty] | 41.9782 | 0.53155 | 0.62089 | 220749.5165 | 5258.6744 | 10.7815 | 5.073 | 3.7119 | 0.01652 | 2 | 5.2768e-07 | 5.073 | 0.08854 | 0.18817 | 10.7815 | -1.7689e-06 | 2
[10 empty] | 47.2106 | 0.59781 | 0.6666 | 237001.6432 | 5020.0921 | 7.8534 | 5.4907 | 4.5173 | 0.014574 | 3 | 1.9155e-07 | 5.4907 | 0.09583 | 0.13707 | 7.8534 | -8.0025e-07 | 3
[5 empty] | h | 2000 | m |  |  | 52.4431 | 0.66406 | 0.7064 | 251152.1255 | 4789.0436 | 5.7375 | 5.5988 | 5.1164 | 0.013635 | 4 | 4.2644e-08 | 5.5988 | 0.097717 | 0.10014 | 5.7375 | -2.196e-07 | 4
[5 empty] | ρh | 1.0068 | kg/m3 |  |  | 57.6755 | 0.73032 | 0.74063 | 263319.224 | 4565.5289 | 4.1634 | 5.4931 | 5.5211 | 0.013248 | 5 | -0.00011187 | 5.4931 | 0.095873 | 0.072664 | 4.1634 | -8.956e-06 | 5
[5 empty] | Nh | 355535.6168 | W |  |  | 62.908 | 0.79658 | 0.7696 | 273621.1989 | 4349.548 | 2.9632 | 5.2314 | 5.7359 | 0.013251 | 6 | -5.1781e-05 | 5.2314 | 0.091306 | 0.051718 | 2.9632 | -3.4201e-06 | 6
[5 empty] | CN | 0.21178 | - |  |  | 68.1404 | 0.86283 | 0.79367 | 282176.311 | 4141.1008 | 2.0289 | 4.8499 | 5.7609 | 0.013606 | 7 | -2.3328e-05 | 4.8499 | 0.084646 | 0.03541 | 2.0289 | -1.2705e-06 | 7
[5 empty] | mph | 542.6964 | kg |  |  | 73.3729 | 0.92909 | 0.81315 | 289102.8205 | 3940.1875 | 1.2882 | 4.3717 | 5.5929 | 0.014359 | 8 | -9.2053e-06 | 4.3717 | 0.0763 | 0.022483 | 1.2882 | -4.0492e-07 | 8
[5 empty] | dmp | 4.1069 | kg |  |  | 78.6053 | 0.99535 | 0.82838 | 294518.988 | 3746.8079 | 0.69187 | 3.8121 | 5.226 | 0.015655 | 9 | -2.435e-06 | 3.8121 | 0.066533 | 0.012075 | 0.69187 | -7.4182e-08 | 9
[5 empty] | v | 5.2324 | m/s |  |  | 83.8378 | 1.0616 | 0.8397 | 298543.0739 | 3560.9621 | 0.2051 | 3.1812 | 4.6524 | 0.017825 | 10 | -1.5798e-07 | 3.1812 | 0.055522 | 0.0035797 | 0.2051 | 1.0888e-08 | 10
[6 empty] | 36.7457 |  |  |  | 89.0702 | 1.1279 | 0.84744 | 301293.3387 | 3382.6501 | -0.19705 | 2.4855 | 3.8627 | 0.021667 | 11 | -5.039e-08 | 2.4855 | 0.043381 | -0.0034391 | -0.19705 | 7.8321e-09 | 11
[10 empty] | 94.3027 | 1.1941 | 0.85192 | 302888.0428 | 3211.8719 | -0.53289 | 1.7293 | 2.8459 | 0.029564 | 12 | -5.616e-07 | 1.7293 | 0.030183 | -0.0093006 | -0.53289 | -1.0849e-08 | 12
[10 empty] | 99.5351 | 1.2604 | 0.85349 | 303445.4468 | 3048.6275 | -0.81606 | 0.91508 | 1.5896 | 0.053025 | 13 | -4.6309e-07 | 0.91508 | 0.015971 | -0.014243 | -0.81606 | -9.8734e-09 | 13
[10 empty] | 104.7676 | 1.3266 | 0.85247 | 303083.811 | 2892.9168 | -1.0569 | 0.043947 | 0.080358 | 1.0477 | 14 | -4.3219e-09 | 0.043947 | 0.00076701 | -0.018447 | -1.0569 | 3.3861e-10 | 14
[10 empty] | 110 | 1.3929 | 0.8492 | 301921.396 | 2744.74 | -1.2634 | -0.8839 | -1.6969 | -0.049424 | 15 | 0.00091558 | -0.8839 | -0.015427 | -0.02205 | -1.2634 | -0.00020745 | 15
Metoda ciągu, zmienna masa, h=3000m
[10 empty] | V [m/s] | J | ηs | Nr [W] | Ps [N] | α [°] | γ [°] | w [m/s] | Nr/w |  | γ | [°] | [rad] | [rad] | [°] | α
[10 empty] | 42.775 | 0.54164 | 0.63366 | 199748.7815 | 4669.7537 | 11.7656 | 3.5925 | 2.6803 | 0.020701 | 1 | -1.68e-08 | 3.5925 | 0.062702 | 0.20535 | 11.7656 | -7.9808e-11 | 1
[10 empty] | 45 | 0.56982 | 0.65345 | 205984.4361 | 4577.4319 | 10.3129 | 3.8722 | 3.0389 | 0.018828 | 2 | -0.0016484 | 3.8722 | 0.067583 | 0.17999 | 10.3129 | -0.00022787 | 2
[10 empty] | 48.1414 | 0.60959 | 0.67948 | 214190.7578 | 4449.203 | 8.5851 | 4.1464 | 3.4808 | 0.017093 | 3 | 2.8685e-07 | 4.1464 | 0.072368 | 0.14984 | 8.5851 | -1.1325e-06 | 3
[5 empty] | h | 3000 | m |  |  | 52.8796 | 0.66959 | 0.7147 | 225292.4729 | 4260.4802 | 6.5272 | 4.3525 | 4.0131 | 0.015594 | 4 | 1.2938e-07 | 4.3525 | 0.075965 | 0.11392 | 6.5272 | -6.1281e-07 | 4
[5 empty] | ρh | 0.90929 | kg/m3 |  |  | 57.6178 | 0.72959 | 0.74527 | 234930.6381 | 4077.3959 | 4.9502 | 4.3718 | 4.3921 | 0.014858 | 5 | 3.5674e-08 | 4.3718 | 0.076302 | 0.086398 | 4.9502 | -2.0151e-07 | 5
[5 empty] | Nh | 315228.1422 | W |  |  | 62.356 | 0.78959 | 0.77146 | 243185.4004 | 3899.9498 | 3.7177 | 4.2512 | 4.6224 | 0.014614 | 6 | -0.00010776 | 4.2512 | 0.074198 | 0.064886 | 3.7177 | -8.0818e-06 | 6
[5 empty] | CN | 0.2079 | - |  |  | 67.0943 | 0.84959 | 0.79351 | 250136.907 | 3728.1422 | 2.7375 | 4.0217 | 4.7056 | 0.014766 | 7 | -5.1152e-05 | 4.0217 | 0.070191 | 0.047779 | 2.7375 | -3.2422e-06 | 7
[5 empty] | mph | 538.5895 | kg |  |  | 71.8325 | 0.90958 | 0.81168 | 255865.3051 | 3561.9728 | 1.9464 | 3.7038 | 4.6403 | 0.015317 | 8 | -2.3316e-05 | 3.7038 | 0.064644 | 0.033971 | 1.9464 | -1.2457e-06 | 8
[5 empty] | dmp | 4.5303 | kg |  |  | 76.5707 | 0.96958 | 0.82623 | 260450.7417 | 3401.4418 | 1.2992 | 3.3118 | 4.4234 | 0.016355 | 9 | -9.4615e-06 | 3.3118 | 0.057801 | 0.022676 | 1.2992 | -4.2023e-07 | 9
[5 empty] | v | 4.7382 | m/s |  |  | 81.3089 | 1.0296 | 0.8374 | 263973.3639 | 3246.5492 | 0.76371 | 2.8553 | 4.0502 | 0.018104 | 10 | -2.8871e-06 | 2.8553 | 0.049834 | 0.013329 | 0.76371 | -9.7432e-08 | 10
[6 empty] | 38.6649 |  |  |  | 86.0471 | 1.0896 | 0.84546 | 266513.3188 | 3097.2948 | 0.3159 | 2.3409 | 3.5146 | 0.021064 | 11 | -1.9662e-07 | 2.3409 | 0.040857 | 0.0055135 | 0.3159 | 7.5108e-09 | 11
[10 empty] | 90.7853 | 1.1496 | 0.85066 | 268150.7537 | 2953.6789 | -0.062075 | 1.7733 | 2.8094 | 0.026513 | 12 | -4.4136e-08 | 1.7733 | 0.03095 | -0.0010834 | -0.062075 | 6.0394e-09 | 12
[10 empty] | 95.5236 | 1.2096 | 0.85324 | 268965.8155 | 2815.7013 | -0.3838 | 1.1554 | 1.9262 | 0.038789 | 13 | -2.5248e-07 | 1.1554 | 0.020166 | -0.0066985 | -0.3838 | -4.4956e-09 | 13
[10 empty] | 100.2618 | 1.2696 | 0.85347 | 269038.6515 | 2683.362 | -0.65974 | 0.48897 | 0.85563 | 0.087343 | 14 | -1.4973e-07 | 0.48897 | 0.0085341 | -0.011515 | -0.65974 | -3.2059e-09 | 14
[10 empty] | 105 | 1.3296 | 0.8516 | 268449.4086 | 2556.661 | -0.89807 | -0.22511 | -0.41253 | -0.18076 | 15 | -0.0010449 | -0.22511 | -0.0039289 | -0.015674 | -0.89807 | -5.7342e-05 | 15
Metoda ciągu, zmienna masa, h=4000m
[10 empty] | V [m/s] | J | ηs | Nr [W] | Ps [N] | α [°] | γ [°] | w [m/s] | Nr/w |  | γ | [°] | [rad] | [rad] | [°] | α
[10 empty] | 45.0307 | 0.5702 | 0.66195 | 184006.3276 | 4086.2452 | 11.8362 | 2.4187 | 1.9003 | 0.026897 | 1 | -4.3921e-08 | 2.4187 | 0.042214 | 0.20658 | 11.8362 | -6.0936e-11 | 1
[10 empty] | 47 | 0.59514 | 0.67837 | 188570.2134 | 4012.1322 | 10.584 | 2.6676 | 2.1875 | 0.023946 | 2 | 0.00014525 | 2.6676 | 0.046559 | 0.18472 | 10.584 | 3.1848e-05 | 2
[10 empty] | 49.9159 | 0.63206 | 0.70106 | 194877.1866 | 3904.1112 | 8.9884 | 2.9406 | 2.5607 | 0.02114 | 3 | 1.4434e-07 | 2.9406 | 0.051323 | 0.15688 | 8.9884 | -5.5525e-07 | 3
[5 empty] | h | 4000 | m |  |  | 54.5062 | 0.69019 | 0.733 | 203755.4752 | 3738.2051 | 6.9678 | 3.1863 | 3.0296 | 0.018682 | 4 | 1.2433e-07 | 3.1863 | 0.055612 | 0.12161 | 6.9678 | -5.6704e-07 | 4
[5 empty] | ρh | 0.81921 | kg/m3 |  |  | 59.0966 | 0.74832 | 0.76053 | 211410.3028 | 3577.3698 | 5.3957 | 3.2601 | 3.3608 | 0.017474 | 5 | 6.5673e-08 | 3.2601 | 0.0569 | 0.094172 | 5.3957 | -3.5202e-07 | 5
[5 empty] | Nh | 277976.2033 | W |  |  | 63.6869 | 0.80644 | 0.78392 | 217911.5004 | 3421.6054 | 4.1506 | 3.2036 | 3.5591 | 0.017008 | 6 | 2.2341e-08 | 3.2036 | 0.055913 | 0.072442 | 4.1506 | -1.4001e-07 | 6
[5 empty] | CN | 0.20349 | - |  |  | 68.2773 | 0.86457 | 0.80341 | 223328.8992 | 3270.9118 | 3.1494 | 3.0446 | 3.6265 | 0.017106 | 7 | -8.2624e-05 | 3.0446 | 0.053139 | 0.054967 | 3.1494 | -5.6613e-06 | 7
[5 empty] | mph | 534.0592 | kg |  |  | 72.8676 | 0.92269 | 0.81925 | 227732.3301 | 3125.2892 | 2.3331 | 2.8024 | 3.5627 | 0.017756 | 8 | -3.8669e-05 | 2.8024 | 0.048912 | 0.040721 | 2.3331 | -2.266e-06 | 8
[5 empty] | dmp | 5.2723 | kg |  |  | 77.4579 | 0.98082 | 0.8317 | 231191.6243 | 2984.7374 | 1.6597 | 2.4904 | 3.3657 | 0.019081 | 9 | -1.6867e-05 | 2.4904 | 0.043466 | 0.028968 | 1.6597 | -8.4028e-07 | 9
[5 empty] | v | 4.5903 | m/s |  |  | 82.0483 | 1.0389 | 0.841 | 233776.6129 | 2849.2565 | 1.0982 | 2.1179 | 3.0321 | 0.021417 | 10 | -6.3443e-06 | 2.1179 | 0.036964 | 0.019168 | 1.0982 | -2.6269e-07 | 10
[6 empty] | 40.7352 |  |  |  | 86.6386 | 1.0971 | 0.8474 | 235557.1269 | 2718.8464 | 0.62552 | 1.6915 | 2.5574 | 0.025586 | 11 | -1.6879e-06 | 1.6915 | 0.029522 | 0.010917 | 0.62552 | -5.061e-08 | 11
[10 empty] | 91.229 | 1.1552 | 0.85116 | 236602.9973 | 2593.5072 | 0.22413 | 1.2159 | 1.9359 | 0.03395 | 12 | -2.3898e-08 | 1.2159 | 0.021222 | 0.0039119 | 0.22413 | 8.6762e-09 | 12
[10 empty] | 95.8193 | 1.2133 | 0.85253 | 236984.0554 | 2473.2389 | -0.11936 | 0.69429 | 1.1611 | 0.056697 | 13 | -1.7026e-09 | 0.69429 | 0.012118 | -0.0020831 | -0.11936 | 3.7904e-09 | 13
[10 empty] | 100.4097 | 1.2714 | 0.85176 | 236770.132 | 2358.0414 | -0.41539 | 0.12868 | 0.2255 | 0.29166 | 14 | -3.9054e-08 | 0.12868 | 0.0022458 | -0.0072498 | -0.41539 | -2.2634e-10 | 14
[10 empty] | 105 | 1.3296 | 0.84911 | 236031.0584 | 2247.9148 | -0.67217 | -0.47971 | -0.87911 | -0.07458 | 15 | -0.0040243 | -0.47971 | -0.0083726 | -0.011732 | -0.67217 | -7.2373e-05 | 15
Metoda ciągu, zmienna masa, h=5000m
[10 empty] | V [m/s] | J | ηs | Nr [W] | Ps [N] | α [°] | γ [°] | w [m/s] | Nr/w |  | γ | [°] | [rad] | [rad] | [°] | α
[10 empty] | 47.4614 | 0.60098 | 0.6891 | 167876.2778 | 3537.1137 | 11.8976 | 1.3177 | 1.0914 | 0.042726 | 1 | -4.5122e-08 | 1.3177 | 0.022998 | 0.20765 | 11.8976 | -1.819e-12 | 1
[10 empty] | 50 | 0.63313 | 0.70861 | 172627.6442 | 3452.5529 | 10.356 | 1.6359 | 1.4274 | 0.033593 | 2 | 8.056e-05 | 1.6359 | 0.028553 | 0.18075 | 10.356 | 1.4954e-05 | 2
[10 empty] | 51.1194 | 0.6473 | 0.71674 | 174609.1091 | 3415.7127 | 9.7468 | 1.7503 | 1.5614 | 0.031064 | 3 | 9.6337e-08 | 1.7503 | 0.030549 | 0.17011 | 9.7468 | -3.5053e-07 | 3
[5 empty] | h | 5000 | m |  |  | 55.1928 | 0.69888 | 0.744 | 181250.6166 | 3283.9562 | 7.8302 | 2.0547 | 1.9788 | 0.025443 | 4 | -7.124e-06 | 2.0547 | 0.035861 | 0.13666 | 7.8302 | -2.0711e-07 | 4
[5 empty] | ρh | 0.73613 | kg/m3 |  |  | 59.2661 | 0.75046 | 0.76774 | 187032.9429 | 3155.8141 | 6.293 | 2.2154 | 2.291 | 0.022677 | 5 | 4.6046e-08 | 2.2154 | 0.038666 | 0.10983 | 6.293 | -2.2757e-07 | 5
[5 empty] | Nh | 243615.4454 | W |  |  | 63.3395 | 0.80204 | 0.78813 | 192000.2557 | 3031.2862 | 5.0433 | 2.2638 | 2.502 | 0.021316 | 6 | 3.7504e-08 | 2.2638 | 0.039512 | 0.088022 | 5.0433 | -2.1161e-07 | 6
[5 empty] | CN | 0.19846 | - |  |  | 67.4129 | 0.85362 | 0.80535 | 196196.723 | 2910.3728 | 4.0149 | 2.2222 | 2.6139 | 0.020849 | 7 | 2.1013e-08 | 2.2222 | 0.038785 | 0.070073 | 4.0149 | -1.3486e-07 | 7
[5 empty] | mph | 528.7869 | kg |  |  | 71.4863 | 0.9052 | 0.8196 | 199666.5128 | 2793.0737 | 3.1595 | 2.1063 | 2.6274 | 0.021109 | 8 | -9.7683e-05 | 2.1063 | 0.036762 | 0.055143 | 3.1595 | -6.7181e-06 | 8
[5 empty] | dmp | 6.4633 | kg |  |  | 75.5597 | 0.95678 | 0.83104 | 202453.7931 | 2679.3889 | 2.441 | 1.9278 | 2.5418 | 0.022125 | 9 | -4.7792e-05 | 1.9278 | 0.033646 | 0.042604 | 2.441 | -2.8797e-06 | 9
[5 empty] | v | 4.0734 | m/s |  |  | 79.6331 | 1.0084 | 0.83986 | 204602.7318 | 2569.3185 | 1.8324 | 1.6949 | 2.3553 | 0.02413 | 10 | -2.1653e-05 | 1.6949 | 0.029581 | 0.031981 | 1.8324 | -1.1383e-06 | 10
[6 empty] | 42.9726 |  |  |  | 83.7065 | 1.0599 | 0.84624 | 206157.4967 | 2462.8625 | 1.3126 | 1.4139 | 2.0654 | 0.027726 | 11 | -8.6699e-06 | 1.4139 | 0.024677 | 0.02291 | 1.3126 | -3.9494e-07 | 11
[10 empty] | 87.7798 | 1.1115 | 0.85037 | 207162.256 | 2360.0208 | 0.86561 | 1.0893 | 1.6687 | 0.034484 | 12 | -2.792e-06 | 1.0893 | 0.019012 | 0.015108 | 0.86561 | -1.0644e-07 | 12
[10 empty] | 91.8532 | 1.1631 | 0.85241 | 207661.1775 | 2260.7934 | 0.47865 | 0.72437 | 1.1612 | 0.049674 | 13 | -5.7348e-07 | 0.72437 | 0.012643 | 0.008354 | 0.47865 | -1.6247e-08 | 13
[10 empty] | 95.9266 | 1.2147 | 0.85257 | 207698.4292 | 2165.1804 | 0.14165 | 0.32144 | 0.53816 | 0.10721 | 14 | -2.4356e-08 | 0.32144 | 0.0056101 | 0.0024723 | 0.14165 | 6.093e-10 | 14
[10 empty] | 100 | 1.2663 | 0.85101 | 207318.179 | 2073.1818 | -0.15346 | -0.11795 | -0.20587 | -0.27974 | 15 | -0.00072459 | -0.11795 | -0.0020587 | -0.0026783 | -0.15346 | -7.4968e-08 | 15
Metoda ciągu, zmienna masa, h=6000m
[10 empty] | V [m/s] | J | ηs | Nr [W] | Ps [N] | α [°] | γ [°] | w [m/s] | Nr/w |  | γ | [°] | [rad] | [rad] | [°] | α
[10 empty] | 50.082 | 0.63417 | 0.71802 | 152211.6332 | 3039.2471 | 11.9491 | 0.32314 | 0.28245 | 0.14969 | 1 | -4.5929e-08 | 0.32314 | 0.0056398 | 0.20855 | 11.9491 | 7.5318e-12 | 1
[10 empty] | 51.5 | 0.65212 | 0.72811 | 154348.8194 | 2997.0645 | 11.0917 | 0.50884 | 0.45736 | 0.093744 | 2 | -4.6775e-06 | 0.50884 | 0.0088809 | 0.19359 | 11.0917 | -1.2265e-07 | 2
[10 empty] | 53.1961 | 0.6736 | 0.73956 | 156776.5812 | 2947.1456 | 10.1535 | 0.69905 | 0.64901 | 0.067101 | 3 | 7.3378e-08 | 0.69905 | 0.012201 | 0.17721 | 10.1535 | -2.6081e-07 | 3
[5 empty] | h | 6000 | m |  |  | 57.0964 | 0.72299 | 0.76346 | 161843.716 | 2834.5694 | 8.3018 | 1.0238 | 1.0202 | 0.044068 | 4 | -7.0918e-07 | 1.0238 | 0.017868 | 0.14489 | 8.3018 | 6.7188e-07 | 4
[5 empty] | ρh | 0.65965 | kg/m3 |  |  | 60.9967 | 0.77238 | 0.78411 | 166221.2691 | 2725.0849 | 6.7931 | 1.22 | 1.2987 | 0.035553 | 5 | -6.4223e-05 | 1.22 | 0.021293 | 0.11856 | 6.7931 | -6.5941e-06 | 5
[5 empty] | Nh | 211986.5568 | W |  |  | 64.8971 | 0.82176 | 0.80168 | 169945.417 | 2618.6922 | 5.5494 | 1.3141 | 1.4883 | 0.031718 | 6 | -2.3309e-05 | 1.3141 | 0.022936 | 0.096856 | 5.5494 | -1.8766e-06 | 6
[5 empty] | CN | 0.19272 | - |  |  | 68.7974 | 0.87115 | 0.81634 | 173052.3361 | 2515.3912 | 4.5134 | 1.3254 | 1.5913 | 0.030208 | 7 | -2.6477e-05 | 1.3254 | 0.023132 | 0.078774 | 4.5134 | -1.948e-06 | 7
[5 empty] | mph | 522.3236 | kg |  |  | 72.6977 | 0.92054 | 0.82825 | 175578.2029 | 2415.182 | 3.6422 | 1.2677 | 1.6084 | 0.030323 | 8 | -3.8375e-05 | 1.2677 | 0.022126 | 0.063568 | 3.6422 | -2.6847e-06 | 8
[5 empty] | dmp | 9.3646 | kg |  |  | 76.598 | 0.96993 | 0.8376 | 177559.1938 | 2318.0645 | 2.9033 | 1.1517 | 1.5396 | 0.032036 | 9 | -3.1359e-05 | 1.1517 | 0.020101 | 0.050672 | 2.9033 | -1.9746e-06 | 9
[5 empty] | v | 3.9003 | m/s |  |  | 80.4984 | 1.0193 | 0.84454 | 179031.4853 | 2224.0388 | 2.2717 | 0.98495 | 1.3837 | 0.035939 | 10 | -1.9509e-05 | 0.98495 | 0.017191 | 0.039649 | 2.2717 | -1.0909e-06 | 10
[6 empty] | 45.3954 |  |  |  | 84.3987 | 1.0687 | 0.84926 | 180031.2538 | 2133.1048 | 1.7282 | 0.77338 | 1.1392 | 0.043899 | 11 | -9.4156e-06 | 0.77338 | 0.013498 | 0.030162 | 1.7282 | -4.6281e-07 | 11
[10 empty] | 88.299 | 1.1181 | 0.85192 | 180594.6758 | 2045.2625 | 1.2573 | 0.52135 | 0.80344 | 0.062438 | 12 | -3.1263e-06 | 0.52135 | 0.0090992 | 0.021944 | 1.2573 | -1.2903e-07 | 12
[10 empty] | 92.1993 | 1.1675 | 0.85269 | 180757.9277 | 1960.512 | 0.84695 | 0.23209 | 0.37348 | 0.13444 | 13 | -3.7464e-07 | 0.23209 | 0.0040508 | 0.014782 | 0.84695 | -7.4513e-09 | 13
[10 empty] | 96.0997 | 1.2169 | 0.85174 | 180557.186 | 1878.8533 | 0.48746 | -0.091999 | -0.15431 | -0.32503 | 14 | -2.0787e-08 | -0.091999 | -0.0016057 | 0.0085077 | 0.48746 | 1.0397e-09 | 14
[10 empty] | 100 | 1.2663 | 0.84925 | 180028.6272 | 1800.2863 | 0.17092 | -0.44925 | -0.78407 | -0.06378 | 15 | -0.00031514 | -0.44925 | -0.0078408 | 0.0029831 | 0.17092 | 1.2764e-05 | 15
Metoda ciągu, zmienna masa, h=7000m
[10 empty] | V [m/s] | J | ηs | Nr [W] | Ps [N] | α [°] | γ [°] | w [m/s] | Nr/w |  | γ | [°] | [rad] | [rad] | [°] | α
[10 empty] | 52.8977 | 0.66982 | 0.7439 | 136085.3611 | 2572.6141 | 11.8744 | -0.52915 | -0.48853 | -0.077378 | 1 | -1.545e-05 | -0.52915 | -0.0092355 | 0.20725 | 11.8744 | 1.3671e-09 | 1
[10 empty] | 54 | 0.68378 | 0.75098 | 137381.1173 | 2544.0948 | 11.3394 | -0.45504 | -0.42886 | -0.088983 | 2 | 0.00010652 | -0.45504 | -0.007942 | 0.19791 | 11.3394 | 2.0251e-05 | 2
[10 empty] | 54.7353 | 0.69309 | 0.75555 | 138217.2132 | 2525.1948 | 10.9247 | -0.3633 | -0.34706 | -0.11063 | 3 | 3.6234e-09 | -0.3633 | -0.0063408 | 0.19067 | 10.9247 | -1.2538e-08 | 3
[5 empty] | h | 7000 | m |  |  | 58.0907 | 0.73558 | 0.77488 | 141752.6546 | 2440.1969 | 9.2272 | -0.016056 | -0.016279 | -2.4188 | 4 | 1.3242e-09 | -0.016056 | -0.00028024 | 0.16105 | 9.2272 | -5.511e-09 | 4
[5 empty] | ρh | 0.5894 | kg/m3 |  |  | 61.4461 | 0.77807 | 0.79178 | 144843.9062 | 2357.2531 | 7.8009 | 0.23065 | 0.24735 | 0.16266 | 5 | -4.4848e-06 | 0.23065 | 0.0040256 | 0.13615 | 7.8009 | -4.0549e-07 | 5
[5 empty] | Nh | 182935.2371 | W |  |  | 64.8015 | 0.82055 | 0.80636 | 147511.6444 | 2276.3633 | 6.5924 | 0.3948 | 0.44651 | 0.091768 | 6 | -1.8519e-06 | 0.3948 | 0.0068905 | 0.11506 | 6.5924 | -9.2295e-08 | 6
[5 empty] | CN | 0.18613 | - |  |  | 68.1568 | 0.86304 | 0.81874 | 149776.5457 | 2197.5276 | 5.5606 | 0.49006 | 0.58295 | 0.07137 | 7 | -2.8653e-06 | 0.49006 | 0.0085531 | 0.097051 | 5.5606 | -2.0069e-07 | 7
[5 empty] | mph | 512.9589 | kg |  |  | 71.5122 | 0.90553 | 0.82903 | 151659.2864 | 2120.7459 | 4.6734 | 0.52692 | 0.65765 | 0.064057 | 8 | -8.6307e-07 | 0.52692 | 0.0091965 | 0.081567 | 4.6734 | -1.8773e-08 | 8
[5 empty] | dmp | 19.6591 | kg |  |  | 74.8676 | 0.94802 | 0.83735 | 153180.543 | 2046.0182 | 3.9057 | 0.51349 | 0.67096 | 0.063416 | 9 | -2.2684e-06 | 0.51349 | 0.0089621 | 0.068168 | 3.9057 | -1.4046e-07 | 9
[5 empty] | v | 3.3554 | m/s |  |  | 78.223 | 0.99051 | 0.8438 | 154360.9918 | 1973.3446 | 3.2375 | 0.45606 | 0.62264 | 0.068865 | 10 | -1.8475e-06 | 0.45606 | 0.0079598 | 0.056506 | 3.2375 | -1.0747e-07 | 10
[6 empty] | 48.0245 |  |  |  | 81.5784 | 1.033 | 0.8485 | 155221.3093 | 1902.7251 | 2.6527 | 0.35954 | 0.51192 | 0.084226 | 11 | -9.5861e-07 | 0.35954 | 0.0062752 | 0.046299 | 2.6527 | -4.793e-08 | 11
[10 empty] | 84.9338 | 1.0755 | 0.85157 | 155782.1719 | 1834.1596 | 2.1384 | 0.22775 | 0.33761 | 0.12817 | 12 | -2.7043e-07 | 0.22775 | 0.003975 | 0.037322 | 2.1384 | -8.8053e-09 | 12
[10 empty] | 88.2892 | 1.118 | 0.85311 | 156064.256 | 1767.6481 | 1.6839 | 0.063661 | 0.098097 | 0.44192 | 13 | -1.4192e-08 | 0.063661 | 0.0011111 | 0.02939 | 1.6839 | 2.0322e-09 | 13
[10 empty] | 91.6446 | 1.1605 | 0.85324 | 156088.2379 | 1703.1907 | 1.2805 | -0.13044 | -0.20864 | -0.20781 | 14 | -2.2472e-08 | -0.13044 | -0.0022767 | 0.02235 | 1.2805 | -5.0143e-10 | 14
[10 empty] | 95 | 1.2029 | 0.85208 | 155874.7942 | 1640.7873 | 0.92115 | -0.35283 | -0.585 | -0.074014 | 15 | 1.4393e-05 | -0.35283 | -0.006158 | 0.016077 | 0.92115 | 1.7154e-08 | 15
Metoda ciągu, zmienna masa, h=8000m
[10 empty] | V [m/s] | J | ηs | Nr [W] | Ps [N] | α [°] | γ [°] | w [m/s] | Nr/w |  | γ | [°] | [rad] | [rad] | [°] | α
[10 empty] | 55.8578 | 0.7073 | 0.77192 | 120660.6615 | 2160.1381 | 12.0294 | -1.41 | -1.3745 | -0.024386 | 1 | -1.9932e-05 | -1.41 | -0.024609 | 0.20995 | 12.0294 | -6.5035e-08 | 1
[10 empty] | 56.5 | 0.71544 | 0.77555 | 121227.6317 | 2145.6218 | 11.658 | -1.3231 | -1.3046 | -0.025812 | 2 | 3.8116e-05 | -1.3231 | -0.023092 | 0.20347 | 11.658 | 7.5935e-06 | 2
[10 empty] | 57.1859 | 0.72412 | 0.77932 | 121817.0387 | 2130.1923 | 11.275 | -1.2352 | -1.2328 | -0.027449 | 3 | 1.5401e-07 | -1.2352 | -0.021559 | 0.19679 | 11.275 | -4.9554e-07 | 3
[5 empty] | h | 8000 | m |  |  | 60.3371 | 0.76402 | 0.79529 | 124314.0429 | 2060.3249 | 9.6803 | -0.89149 | -0.93877 | -0.036784 | 4 | 4.9924e-08 | -0.89149 | -0.015559 | 0.16895 | 9.6803 | -1.8506e-07 | 4
[5 empty] | ρh | 0.52503 | kg/m3 |  |  | 63.4883 | 0.80393 | 0.80913 | 126476.5996 | 1992.1252 | 8.3187 | -0.63338 | -0.70183 | -0.050059 | 5 | -1.2382e-05 | -0.63338 | -0.011055 | 0.14519 | 8.3187 | -8.1289e-07 | 5
[5 empty] | Nh | 156312.1639 | W |  |  | 66.6395 | 0.84383 | 0.82092 | 128320.4745 | 1925.5932 | 7.1479 | -0.44687 | -0.51973 | -0.068582 | 6 | 1.7801e-08 | -0.44687 | -0.0077993 | 0.12476 | 7.1479 | -8.214e-08 | 6
[5 empty] | CN | 0.17854 | - |  |  | 69.7906 | 0.88373 | 0.83078 | 129861.4334 | 1860.729 | 6.135 | -0.32096 | -0.39095 | -0.092269 | 7 | 7.4469e-09 | -0.32096 | -0.0056018 | 0.10708 | 6.135 | -3.9008e-08 | 7
[5 empty] | mph | 493.2999 | kg |  |  | 72.9418 | 0.92363 | 0.8388 | 131115.2424 | 1797.5324 | 5.2535 | -0.24704 | -0.3145 | -0.11581 | 8 | 2.5721e-09 | -0.24704 | -0.0043117 | 0.09169 | 5.2535 | -1.5595e-08 | 8
[5 empty] | dmp | 0 | kg |  |  | 76.093 | 0.96353 | 0.84509 | 132097.6672 | 1736.0036 | 4.4821 | -0.21829 | -0.28991 | -0.12657 | 9 | -1.0187e-05 | -0.21829 | -0.00381 | 0.078228 | 4.4821 | -6.6413e-07 | 9
[5 empty] | v | 3.1512 | m/s |  |  | 79.2441 | 1.0034 | 0.84974 | 132824.4736 | 1676.1425 | 3.8038 | -0.22931 | -0.31714 | -0.11634 | 10 | -1.5309e-06 | -0.22931 | -0.0040021 | 0.06639 | 3.8038 | 1.5501e-08 | 10
[6 empty] | 50.8836 |  |  |  | 82.3953 | 1.0433 | 0.85285 | 133311.4276 | 1617.9492 | 3.2046 | -0.27576 | -0.39656 | -0.093379 | 11 | -5.8486e-07 | -0.27576 | -0.004813 | 0.055931 | 3.2046 | 3.6427e-08 | 11
[10 empty] | 85.5465 | 1.0832 | 0.85454 | 133574.2949 | 1561.4236 | 2.6729 | -0.35423 | -0.52889 | -0.070155 | 12 | -2.1338e-07 | -0.35423 | -0.0061825 | 0.046651 | 2.6729 | 2.5686e-08 | 12
[10 empty] | 88.6977 | 1.1231 | 0.85488 | 133628.8416 | 1506.5657 | 2.1993 | -0.46198 | -0.71516 | -0.051903 | 13 | -1.4467e-06 | -0.46198 | -0.008063 | 0.038385 | 2.1993 | -7.0754e-08 | 13
[10 empty] | 91.8488 | 1.163 | 0.854 | 133490.8333 | 1453.3755 | 1.7758 | -0.59683 | -0.95674 | -0.038757 | 14 | -6.4314e-07 | -0.59683 | -0.010417 | 0.030993 | 1.7758 | -3.1602e-08 | 14
[10 empty] | 95 | 1.2029 | 0.85199 | 133176.036 | 1401.853 | 1.3957 | -0.75711 | -1.2553 | -0.02947 | 15 | -1.2369e-10 | -0.75711 | -0.013214 | 0.02436 | 1.3957 | 5.1728e-12 | 15
Metoda ciągu, zmienna masa, h=9000m
[10 empty] | V [m/s] | J | ηs | Nr [W] | Ps [N] | α [°] | γ [°] | w [m/s] | Nr/w |  | γ | [°] | [rad] | [rad] | [°] | α
[10 empty] | 54.0001 | 0.68378 | 0.76089 | 118936.485 | 2202.5239 | 9.2764 | 0.18821 | 0.17738 | 0.18625 | 1 | -6685.2776 | 0.18821 | 0.0032849 | 0.1619 | 9.2764 | 209.1782 | 1
[10 empty] | 56.9287 | 0.72086 | 0.77792 | 121597.9172 | 2135.9703 | 9.0259 | 0.21897 | 0.21756 | 0.15525 | 2 | -4756.7657 | 0.21897 | 0.0038217 | 0.15753 | 9.0259 | -11.3074 | 2
[10 empty] | 59.8572 | 0.75795 | 0.793 | 123955.7564 | 2070.8572 | 8.6241 | 0.26454 | 0.27636 | 0.12459 | 3 | -3103.1279 | 0.26454 | 0.0046171 | 0.15052 | 8.6241 | -191.1869 | 3
[5 empty] | h | 9000 | m |  |  | 62.7858 | 0.79503 | 0.80622 | 126022.6578 | 2007.1846 | 8.2419 | 0.30325 | 0.3323 | 0.10535 | 4 | -1455.0233 | 0.30325 | 0.0052926 | 0.14385 | 8.2419 | -363.9647 | 4
[5 empty] | ρh | 0.46617 | kg/m3 |  |  | 65.7143 | 0.83211 | 0.81767 | 127811.2765 | 1944.9523 | 5.7606 | 0.41106 | 0.47146 | 0.075305 | 5 | -4923.6814 | 0.41106 | 0.0071744 | 0.10054 | 5.7606 | 64.0419 | 5
[5 empty] | Nh | 131972.9593 | W |  |  | 68.6429 | 0.8692 | 0.82741 | 129334.2675 | 1884.1605 | 4.2041 | 0.28839 | 0.34551 | 0.10398 | 6 | -6993.2331 | 0.28839 | 0.0050334 | 0.073375 | 4.2041 | 319.5487 | 6
[5 empty] | CN | 0.16977 | - |  |  | 71.5715 | 0.90628 | 0.83554 | 130604.286 | 1824.8091 | 3.0275 | 0.029242 | 0.036527 | 0.9932 | 7 | -8636.396 | 0.029242 | 0.00051036 | 0.05284 | 3.0275 | 536.8874 | 7
[5 empty] | mph | 493.2999 | kg |  |  | 74.5 | 0.94336 | 0.84212 | 131633.987 | 1766.8981 | 2.0038 | -0.38536 | -0.50107 | -0.072974 | 8 | -10323.8635 | -0.38536 | -0.0067258 | 0.034973 | 2.0038 | 784.2841 | 8
[10 empty] | 77.4286 | 0.98045 | 0.84725 | 132436.0258 | 1710.4275 | 1.3076 | -0.82451 | -1.1142 | -0.033017 | 9 | -11373.6607 | -0.82451 | -0.01439 | 0.022822 | 1.3076 | 972.638 | 9
[5 empty] | v | 2.9286 | m/s |  |  | 80.3572 | 1.0175 | 0.85101 | 133023.0573 | 1655.3974 | 0.74719 | -1.3181 | -1.8485 | -0.01999 | 10 | -12253.4758 | -1.3181 | -0.023005 | 0.013041 | 0.74719 | 1159.0465 | 10
[10 empty] | 83.2857 | 1.0546 | 0.85347 | 133407.7368 | 1601.8077 | 0.23089 | -1.935 | -2.8122 | -0.013177 | 11 | -13230.6856 | -1.935 | -0.033772 | 0.0040297 | 0.23089 | 1391.8645 | 11
[10 empty] | 86.2143 | 1.0917 | 0.85472 | 133602.7193 | 1549.6584 | -0.13815 | -2.5125 | -3.7793 | -0.0098197 | 12 | -13844.5058 | -2.5125 | -0.043851 | -0.0024112 | -0.13815 | 1581.5429 | 12
[10 empty] | 89.1429 | 1.1288 | 0.85483 | 133620.6599 | 1498.9495 | -0.44744 | -3.1194 | -4.8509 | -0.0076516 | 13 | -14374.8649 | -3.1194 | -0.054444 | -0.0078092 | -0.44744 | 1774.7045 | 13
[10 empty] | 92.0714 | 1.1659 | 0.8539 | 133474.2138 | 1449.681 | -0.70922 | -3.7519 | -6.0248 | -0.0061539 | 14 | -14836.0389 | -3.7519 | -0.065483 | -0.012378 | -0.70922 | 1971.7784 | 14
[10 empty] | 95 | 1.2029 | 0.85199 | 133176.036 | 1401.853 | -0.96204 | -4.5023 | -7.4575 | -0.0049606 | 15 | -15388.4495 | -4.5023 | -0.07858 | -0.016791 | -0.96204 | 2219.7683 | 15

## h=0m
wysokość lotu | h | 0 | m |  |  | Metoda ciągu, m=mśr, h=0m
Maksymalny ciężar | Qmax | 28993.455 | N |  |  | V [m/s] | J | ηs | Nr [W] | Ps [N] | α [°] | γ [°] | w [m/s]
kąt pochylenia osi silnika fi | φ | 0.017453 | rad |  |  | 35.1574 | 0.44518 | 0.54326 | 242294.1408 | 6891.6905 | 11.3274 | 9.5842 | 5.8536
średnica śmigła | D | 1.84 | m |  |  | 45 | 0.56982 | 0.63893 | 284963.5857 | 6332.5241 | 5.9971 | 9.6449 | 7.5394
Współczynnik kierunkowy prostej Cz(a) | a∞ | 6.134 | 1/rad |  |  | 52 | 0.65845 | 0.69426 | 309639.0721 | 5954.5975 | 3.8246 | 9.0932 | 8.2181
Moc silnika | Nmax | 446000 | W |  |  | 59 | 0.74709 | 0.73989 | 329992.2034 | 5593.0882 | 2.3527 | 8.2815 | 8.4982
Powierzchnia nośna | S | 21.3 | m2 |  |  | 67 | 0.84839 | 0.78117 | 348402.5051 | 5200.0374 | 1.1869 | 7.1547 | 8.3448
Kąt zerowej siły nośnej | α0 | -0.051836 | rad |  |  | 74 | 0.93703 | 0.80864 | 360654.3797 | 4873.7078 | 0.4536 | 6.0505 | 7.8
masa samolotu | m | 2405.5 | kg |  |  | 81 | 1.0257 | 0.82885 | 369667.4367 | 4563.7955 | -0.10242 | 4.8658 | 6.8706
wydłużenie Oswalda | Λe | 5.884 | - |  |  | 89 | 1.127 | 0.84405 | 376444.4343 | 4229.7127 | -0.58782 | 3.4348 | 5.3323
Minimalny współczynnik Cx z danych | (Cx)min | 0.02214 | - |  |  | 96 | 1.2156 | 0.8513 | 379678.101 | 3954.9802 | -0.91911 | 2.1271 | 3.5631
Obroty silnika | ns | 42.92 | 1/s |  |  | 103 | 1.3042 | 0.85371 | 380756.4875 | 3696.6649 | -1.1868 | 0.77433 | 1.392
współczynnik korekcyjny | k | 0.12 | - |  |  | 111 | 1.4055 | 0.85155 | 379792.0712 | 3421.5502 | -1.4343 | -0.82143 | -1.5913
gęstość powietrza przy ziemii | ρ | 1.2255 | kg/m3 |  |  | 118 | 1.4942 | 0.84622 | 377412.9338 | 3198.4147 | -1.612 | -2.2584 | -4.6499
Ciężar samolotu | Q | 26295.705 | N |  |  | 125 | 1.5828 | 0.83848 | 373962.0539 | 2991.6964 | -1.7615 | -3.7318 | -8.1357
Maksymalne Cz | Czmax | 1.63 | - |  |  | 132 | 1.6715 | 0.82911 | 369784.1936 | 2801.3954 | -1.8886 | -5.2408 | -12.0572
gęstość powietrza na wysokości h | ρh | 1.2255 | kg/m3 |  |  | 140 | 1.7728 | 0.8174 | 364561.5763 | 2604.0113 | -2.012 | -7.0091 | -17.0839
Moc na wysokości przelotowej | Nh | 446000 | W
Współczynnik mocy | CN | 0.21825 | -
Maksymalny ciężar samolotu | Qmax | 28993.455 | N |  | Metoda mocy, m=mśr, h=0m
[5 empty] | Cz | E | V [m/s] | J | ηs | Nn [W] | Nr [W] | ΔN [W] | w [m/s] | γ [°] | α [°]
[5 empty] | 1.63 | 156.18 | 35.1574 | 0.44518 | 0.54326 | 94445.8887 | 242294.1408 | 147848.2521 | 5.6225 | 9.2025 | 15.277
[5 empty] | 1.571 | 158.85 | 35.8115 | 0.45347 | 0.5503 | 93648.7871 | 245435.1615 | 151786.3743 | 5.7723 | 9.2757 | 12.123
[5 empty] | 1.474 | 163.07 | 36.9711 | 0.46815 | 0.56254 | 92429.1015 | 250893.7584 | 158464.6569 | 6.0263 | 9.381 | 11.015
| Równania | Kąty [rad] | Kąty [deg] |  | 1.379 | 167.61 | 38.2234 | 0.48401 | 0.57541 | 91168.7087 | 256632.8221 | 165464.1134 | 6.2924 | 9.4753 | 9.578
1 | 0.00025509 | 0.16728 | 9.5842 |  | 1.272 | 169.65 | 39.7986 | 0.50395 | 0.59109 | 90618.9102 | 263624.8462 | 173005.9361 | 6.5792 | 9.5155 | 8.472
2 | -2.8059e-07 | 0.1977 | 11.3274 |  | 1.178 | 170.58 | 41.356 | 0.52367 | 0.60604 | 90371.546 | 270292.7831 | 179921.2372 | 6.8422 | 9.5232 | 7.694
3 | -0.00034873 | 0.16834 | 9.6449 |  | 1.08 | 169.97 | 43.1916 | 0.54692 | 0.62297 | 90533.5665 | 277844.0124 | 187310.4459 | 7.1232 | 9.4927 | 7.048
4 | 0.00017152 | 0.10467 | 5.9971 |  | 0.969 | 164.23 | 45.5983 | 0.57739 | 0.64406 | 92102.0974 | 287250.3269 | 195148.2295 | 7.4213 | 9.3668 | 6.074
5 | -0.00041453 | 0.15871 | 9.0932 |  | 0.868 | 160.73 | 48.1783 | 0.61006 | 0.6653 | 93099.4884 | 296724.9118 | 203625.4234 | 7.7437 | 9.2493 | 5.099
6 | 0.0001497 | 0.066752 | 3.8246 |  | 0.771 | 153.61 | 51.1192 | 0.6473 | 0.68785 | 95232.6835 | 306778.9148 | 211546.2313 | 8.0449 | 9.0546 | 3.86
7 | 0.00042264 | 0.14454 | 8.2815 |  | 0.569 | 116.14 | 59.5052 | 0.75349 | 0.74283 | 109522.8801 | 331303.0623 | 221780.1821 | 8.4341 | 8.1484 | 2.042
8 | -3.6504e-05 | 0.041063 | 2.3527 |  | 0.471 | 88.53 | 65.4034 | 0.82818 | 0.77381 | 125444.1851 | 345118.6092 | 219674.4241 | 8.354 | 7.3385 | 1.198
9 | 1.7864e-06 | 0.12487 | 7.1547 |  | 0.371 | 56.77 | 73.6926 | 0.93314 | 0.80759 | 156652.1355 | 360186.8876 | 203534.7521 | 7.7402 | 6.0291 | 0.42
10 | -9.016e-08 | 0.020716 | 1.1869 |  | 0.276 | 29.74 | 85.439 | 1.0819 | 0.83826 | 216433.8997 | 373861.7318 | 157427.8321 | 5.9868 | 4.0181 | -0.292
11 | 5.3573e-07 | 0.1056 | 6.0505 |  | 0.186 | 10.85 | 104.0769 | 1.3179 | 0.85371 | 358328.1255 | 380753.0653 | 22424.9399 | 0.8528 | 0.46948 | -1.071
12 | -1.7739e-08 | 0.0079167 | 0.4536 |  | 0.071 | 0.71 | 168.4542 | 2.1331 | 0.784 | 1400769.2272 | 349665.0237 | -1051104.2035 | -39.9725 | -13.7266 | -2.044
13 | 1.3178e-06 | 0.084925 | 4.8658
14 | -4.2965e-08 | -0.0017875 | -0.10242 |  | Metoda mocy, m=m0, h=0m
15 | -1.77e-06 | 0.059949 | 3.4348 |  | Cz | E | V [m/s] | J | ηs | Nn [W] | Nr [W] | ΔN [W] | w [m/s] | γ [°] | α [°]
16 | -5.3458e-05 | -0.010259 | -0.58782 |  | 1.63 | 156.18 | 36.9169 | 0.46746 | 0.56198 | 109346.7264 | 250641.5866 | 141294.8603 | 4.8733 | 7.5857 | 15.277
17 | -0.0011059 | 0.037125 | 2.1271 |  | 1.571 | 158.85 | 37.6037 | 0.47616 | 0.56909 | 108423.8652 | 253813.0515 | 145389.1863 | 5.0146 | 7.6634 | 12.123
18 | 4.0488e-05 | -0.016041 | -0.91911 |  | 1.474 | 163.07 | 38.8213 | 0.49158 | 0.58143 | 107011.7483 | 259316.4639 | 152304.7156 | 5.2531 | 7.7768 | 11.015
19 | 3.4233e-05 | 0.013515 | 0.77433 |  | 1.379 | 167.61 | 40.1362 | 0.50823 | 0.59437 | 105552.5019 | 265091.0235 | 159538.5216 | 5.5026 | 7.8799 | 9.578
20 | 0.00015848 | -0.020713 | -1.1868 |  | 1.272 | 169.65 | 41.7902 | 0.52917 | 0.61011 | 104915.961 | 272109.139 | 167193.178 | 5.7666 | 7.9315 | 8.472
21 | 0.0003359 | -0.014337 | -0.82143 |  | 1.178 | 170.58 | 43.4256 | 0.54988 | 0.62507 | 104629.5699 | 278783.1094 | 174153.5396 | 6.0067 | 7.9507 | 7.694
22 | -3.0752e-05 | -0.025033 | -1.4343 |  | 1.08 | 169.97 | 45.3531 | 0.57429 | 0.64197 | 104817.1526 | 286317.0382 | 181499.8856 | 6.26 | 7.9338 | 7.048
23 | 0.001169 | -0.039416 | -2.2584 |  | 0.969 | 164.23 | 47.8803 | 0.60629 | 0.66292 | 106633.1524 | 295662.2141 | 189029.0617 | 6.5197 | 7.8261 | 6.074
24 | -0.000145 | -0.028135 | -1.612 |  | 0.868 | 160.73 | 50.5893 | 0.64059 | 0.68391 | 107787.9029 | 305025.1282 | 197237.2253 | 6.8028 | 7.7281 | 5.099
25 | 0.0007939 | -0.065132 | -3.7318 |  | 0.771 | 153.61 | 53.6774 | 0.67969 | 0.70605 | 110257.6547 | 314897.0148 | 204639.3601 | 7.0581 | 7.5558 | 3.86
26 | -7.4194e-05 | -0.030744 | -1.7615 |  | 0.569 | 116.14 | 62.4831 | 0.7912 | 0.75923 | 126802.4323 | 338616.0525 | 211813.6202 | 7.3056 | 6.7144 | 2.042
27 | 0.00021935 | -0.09147 | -5.2408 |  | 0.471 | 88.53 | 68.6765 | 0.86962 | 0.78845 | 145235.6601 | 351650.1881 | 206414.528 | 7.1193 | 5.9503 | 1.198
28 | -2.6977e-05 | -0.032963 | -1.8886 |  | 0.371 | 56.77 | 77.3805 | 0.97984 | 0.81926 | 181367.3251 | 365390.1538 | 184022.8287 | 6.347 | 4.7049 | 0.42
29 | 0.00047276 | -0.12233 | -7.0091 |  | 0.276 | 29.74 | 89.7148 | 1.136 | 0.84503 | 250580.9277 | 376883.4286 | 126302.5008 | 4.3562 | 2.7832 | -0.292
30 | -4.6998e-05 | -0.035116 | -2.012 |  | 0.186 | 10.85 | 109.2854 | 1.3838 | 0.8524 | 414861.9705 | 380172.0844 | -34689.8862 | -1.1965 | -0.6273 | -1.071
[5 empty] | 0.071 | 0.71 | 176.8843 | 2.2398 | 0.78182 | 1621770.217 | 348692.4865 | -1273077.7306 | -43.9091 | -14.3732 | -2.044
Metoda ciągu, m=m0, h=0m
| Równanie 1 | gamma | alfa | Rówannie 2 |  | V [m/s] | J | ηs | Nr [W] | Ps [N] | α [°] | γ [°] | w [m/s]
| -5.1391e-08 | 0.13788 | 0.20007 | 9.9325e-07 |  | 36.9169 | 0.46746 | 0.56198 | 250641.5866 | 6789.3533 | 11.4633 | 7.9002 | 5.0741
| 2.0782e-10 | 0.142 | 0.12116 | 0 |  | 45 | 0.56982 | 0.63893 | 284963.5857 | 6332.5241 | 6.942 | 8.1362 | 6.3687
| 2.5921e-11 | 0.13594 | 0.079164 | 0 |  | 52 | 0.65845 | 0.69426 | 309639.0721 | 5954.5975 | 4.5358 | 7.7886 | 7.0469
| -2.1964e-10 | 0.12488 | 0.050723 | 0 |  | 59 | 0.74709 | 0.73989 | 329992.2034 | 5593.0882 | 2.9062 | 7.1553 | 7.349
| -1.479e-07 | 0.10846 | 0.02821 | 0 |  | 67 | 0.84839 | 0.78117 | 348402.5051 | 5200.0374 | 1.6163 | 6.2143 | 7.2526
| -6.2305e-08 | 0.091863 | 0.014057 | 0 |  | 74 | 0.93703 | 0.80864 | 360654.3797 | 4873.7078 | 0.80543 | 5.2633 | 6.7883
| -1.7905e-07 | 0.073771 | 0.0033342 | 0 |  | 81 | 1.0257 | 0.82885 | 369667.4367 | 4563.7955 | 0.19104 | 4.2268 | 5.97
| 4.2197e-07 | 0.051688 | -0.00602 | 0 |  | 89 | 1.127 | 0.84405 | 376444.4343 | 4229.7127 | -0.34492 | 2.9615 | 4.5982
| -2.3647e-11 | 0.03137 | -0.012399 | 0 |  | 96 | 1.2156 | 0.8513 | 379678.101 | 3954.9802 | -0.71043 | 1.7973 | 3.011
| 0 | 0.01026 | -0.017549 | 0 |  | 103 | 1.3042 | 0.85371 | 380756.4875 | 3696.6649 | -1.0055 | 0.58787 | 1.0568
| -1.2869e-10 | -0.014723 | -0.022308 | 0 |  | 111 | 1.4055 | 0.85155 | 379792.0712 | 3421.5502 | -1.2782 | -0.84354 | -1.6342
| 9.0949e-11 | -0.03727 | -0.025721 | 0 |  | 118 | 1.4942 | 0.84622 | 377412.9338 | 3198.4147 | -1.4737 | -2.1354 | -4.3969
| -3.6016e-10 | -0.060423 | -0.028591 | 0 |  | 125 | 1.5828 | 0.83848 | 373962.0539 | 2991.6964 | -1.6381 | -3.462 | -7.5483
| 0 | -0.08416 | -0.031028 | 0 |  | 132 | 1.6715 | 0.82911 | 369784.1936 | 2801.3954 | -1.7778 | -4.822 | -11.0959
| -2.3647e-11 | -0.11199 | -0.03339 | 0 |  | 140 | 1.7728 | 0.8174 | 364561.5763 | 2604.0113 | -1.9131 | -6.4165 | -15.6457

## h=1km
wysokość lotu | h | 1000 | m |  |  | Metoda ciągu, m=mśr, h=1000m
Maksymalny ciężar | Qmax | 28993.455 | N |  |  | V [m/s] | J | ηs | Nr [W] | Ps [N] | α [°] | γ [°] | w [m/s]
kąt pochylenia osi silnika fi | φ | 0.017453 | rad |  |  | 36.9078 | 0.46735 | 0.56578 | 225784.5622 | 6117.5315 | 11.4704 | 7.8087 | 5.0145
średnica śmigła | D | 1.84 | m |  |  | 45 | 0.56982 | 0.64295 | 256582.7835 | 5701.8396 | 6.9412 | 8.0438 | 6.2969
Współczynnik kierunkowy prostej Cz(a) | a∞ | 6.134 | 1/rad |  |  | 52 | 0.65845 | 0.69821 | 278634.4614 | 5358.355 | 4.5346 | 7.6948 | 6.9626
Moc silnika | Nmax | 446000 | W |  |  | 59 | 0.74709 | 0.74363 | 296758.5684 | 5029.8062 | 2.9049 | 7.0602 | 7.2518
Powierzchnia nośna | S | 21.3 | m2 |  |  | 67 | 0.84839 | 0.78449 | 313064.9161 | 4672.6107 | 1.615 | 6.1177 | 7.1402
Kąt zerowej siły nośnej | α0 | -0.051836 | rad |  |  | 74 | 0.93703 | 0.81146 | 323828.9763 | 4376.0672 | 0.80416 | 5.1654 | 6.6623
masa samolotu | m | 2405.5 | kg |  |  | 81 | 1.0257 | 0.83106 | 331651.2301 | 4094.4596 | 0.18982 | 4.1276 | 5.8302
wydłużenie Oswalda | Λe | 5.884 | - |  |  | 89 | 1.127 | 0.84545 | 337391.0898 | 3790.9111 | -0.34608 | 2.861 | 4.4422
Minimalny współczynnik Cx z danych | (Cx)min | 0.02214 | - |  |  | 96 | 1.2156 | 0.8519 | 339965.6491 | 3541.3088 | -0.71153 | 1.6956 | 2.8406
Obroty silnika | ns | 42.92 | 1/s |  |  | 103 | 1.3042 | 0.85345 | 340584.1666 | 3306.6424 | -1.0065 | 0.48496 | 0.8718
współczynnik korekcyjny | k | 0.12 | - |  |  | 111 | 1.4055 | 0.85023 | 339298.2434 | 3056.7409 | -1.2792 | -0.94775 | -1.836
gęstość powietrza przy ziemii | ρ | 1.2255 | kg/m3 |  |  | 118 | 1.4942 | 0.84392 | 336781.4189 | 2854.0798 | -1.4747 | -2.2408 | -4.6137
Ciężar samolotu | Q | 26295.705 | N |  |  | 125 | 1.5828 | 0.83518 | 333294.317 | 2666.3545 | -1.639 | -3.5684 | -7.7801
Maksymalne Cz | Czmax | 1.63 | - |  |  | 132 | 1.6715 | 0.8248 | 329150.5902 | 2493.5651 | -1.7786 | -4.9295 | -11.3428
gęstość powietrza na wysokości h | ρh | 1.112 | kg/m3 |  |  | 140 | 1.7728 | 0.81192 | 324013.2245 | 2314.3802 | -1.914 | -6.5253 | -15.9099
Moc na wysokości przelotowej | Nh | 399068.0573 | W
Współczynnik mocy | CN | 0.21521 | -
Maksymalny ciężar samolotu | Qmax | 28993.455 | N |  | Metoda mocy, m=mśr, h=1000m
| Równania | Kąty [rad] | Kąty [deg] |  | Cz | E | V [m/s] | J | ηs | Nn [W] | Nr [W] | ΔN [W] | w [m/s] | γ [°] | α [°]
1 | 9.8248e-05 | 0.13629 | 7.8087 |  | 1.63 | 156.18 | 36.9078 | 0.46735 | 0.56578 | 99147.9967 | 225784.5622 | 126636.5655 | 4.8159 | 7.4975 | 15.277
2 | -6.5829e-08 | 0.2002 | 11.4704 |  | 1.571 | 158.85 | 37.5945 | 0.47604 | 0.57291 | 98311.2104 | 228630.0157 | 130318.8053 | 4.9559 | 7.5751 | 12.123
3 | -0.0002497 | 0.14039 | 8.0438 |  | 1.474 | 163.07 | 38.8117 | 0.49146 | 0.58528 | 97030.8011 | 233566.3669 | 136535.5658 | 5.1923 | 7.6882 | 11.015
4 | 9.0897e-05 | 0.12115 | 6.9412 |  | 1.379 | 167.61 | 40.1264 | 0.5081 | 0.59825 | 95707.6581 | 238743.9871 | 143036.329 | 5.4395 | 7.791 | 9.578
5 | -0.00053167 | 0.1343 | 7.6948 |  | 1.272 | 169.65 | 41.78 | 0.52904 | 0.61401 | 95130.4871 | 245033.7108 | 149903.2237 | 5.7007 | 7.8422 | 8.472
6 | 1.3929e-05 | 0.079143 | 4.5346 |  | 1.178 | 170.58 | 43.4149 | 0.54975 | 0.62899 | 94870.8076 | 251011.7718 | 156140.9642 | 5.9379 | 7.861 | 7.694
7 | -0.00039303 | 0.12322 | 7.0602 |  | 1.08 | 169.97 | 45.3419 | 0.57415 | 0.64589 | 95040.8946 | 257755.907 | 162715.0125 | 6.1879 | 7.8437 | 7.048
8 | 2.8136e-05 | 0.0507 | 2.9049 |  | 0.969 | 164.23 | 47.8685 | 0.60614 | 0.66684 | 96687.5167 | 266114.3603 | 169426.8435 | 6.4431 | 7.7355 | 6.074
9 | -0.00015259 | 0.10677 | 6.1177 |  | 0.868 | 160.73 | 50.5769 | 0.64043 | 0.6878 | 97734.5641 | 274479.5345 | 176744.9704 | 6.7214 | 7.6369 | 5.099
10 | 1.1383e-05 | 0.028187 | 1.615 |  | 0.771 | 153.61 | 53.6642 | 0.67953 | 0.70987 | 99973.963 | 283287.4873 | 183313.5242 | 6.9712 | 7.4641 | 3.86
11 | -8.2215e-05 | 0.090153 | 5.1654 |  | 0.569 | 116.14 | 62.4677 | 0.791 | 0.76272 | 114975.6152 | 304378.9236 | 189403.3085 | 7.2028 | 6.6212 | 2.042
12 | 3.1399e-06 | 0.014035 | 0.80416 |  | 0.471 | 88.53 | 68.6596 | 0.86941 | 0.79159 | 131689.5824 | 315899.6703 | 184210.0878 | 7.0053 | 5.8561 | 1.198
13 | -8.171e-05 | 0.07204 | 4.1276 |  | 0.371 | 56.77 | 77.3615 | 0.9796 | 0.82175 | 164451.2601 | 327933.1693 | 163481.9092 | 6.2171 | 4.6095 | 0.42
14 | 4.5347e-06 | 0.003313 | 0.18982 |  | 0.276 | 29.74 | 89.6927 | 1.1357 | 0.84633 | 227209.335 | 337741.9464 | 110532.6114 | 4.2034 | 2.6861 | -0.292
15 | -2.4051e-05 | 0.049933 | 2.861 |  | 0.186 | 10.85 | 109.2585 | 1.3835 | 0.85133 | 376167.9442 | 339737.1407 | -36430.8034 | -1.3854 | -0.72655 | -1.071
16 | 2.354e-06 | -0.0060402 | -0.34608 |  | 0.071 | 0.71 | 176.8409 | 2.2393 | 0.77149 | 1470508.2939 | 307877.479 | -1162630.8149 | -44.2137 | -14.4787 | -2.044
17 | 1.7015e-05 | 0.029594 | 1.6956
18 | 9.8681e-05 | -0.012419 | -0.71153 |  | Metoda mocy, m=m0, h=1000m
19 | 1.7458e-05 | 0.0084641 | 0.48496 |  | Cz | E | V [m/s] | J | ηs | Nn [W] | Nr [W] | ΔN [W] | w [m/s] | γ [°] | α [°]
20 | 9.3448e-05 | -0.017568 | -1.0065 |  | 1.63 | 156.18 | 38.7548 | 0.49074 | 0.58076 | 114790.6914 | 231763.6485 | 116972.9571 | 4.0345 | 5.9754 | 15.277
21 | 0.00011669 | -0.016541 | -0.94775 |  | 1.571 | 158.85 | 39.4758 | 0.49987 | 0.58792 | 113821.8844 | 234620.4805 | 120798.5962 | 4.1664 | 6.0585 | 12.123
22 | -1.6059e-05 | -0.022326 | -1.2792 |  | 1.474 | 163.07 | 40.754 | 0.51605 | 0.60032 | 112339.4634 | 239569.939 | 127230.4756 | 4.3882 | 6.1814 | 11.015
23 | 0.00071651 | -0.039109 | -2.2408 |  | 1.379 | 167.61 | 42.1344 | 0.53353 | 0.61331 | 110807.5667 | 244751.7957 | 133944.2291 | 4.6198 | 6.2948 | 9.578
24 | -7.6857e-05 | -0.025738 | -1.4747 |  | 1.272 | 169.65 | 43.8708 | 0.55552 | 0.62905 | 110139.3347 | 251032.6558 | 140893.321 | 4.8595 | 6.3596 | 8.472
25 | 0.00037291 | -0.062281 | -3.5684 |  | 1.178 | 170.58 | 45.5876 | 0.57726 | 0.64397 | 109838.6853 | 256986.9296 | 147148.2443 | 5.0752 | 6.3919 | 7.694
26 | -2.9755e-05 | -0.028607 | -1.639 |  | 1.08 | 169.97 | 47.611 | 0.60288 | 0.66075 | 110035.607 | 263684.6067 | 153648.9996 | 5.2994 | 6.3907 | 7.048
27 | 0.00017166 | -0.086037 | -4.9295 |  | 0.969 | 164.23 | 50.2641 | 0.63647 | 0.68147 | 111942.0187 | 271953.393 | 160011.3743 | 5.5189 | 6.3037 | 6.074
28 | -1.8379e-05 | -0.031043 | -1.7786 |  | 0.868 | 160.73 | 53.108 | 0.67248 | 0.70211 | 113154.2599 | 280188.3668 | 167034.1069 | 5.7611 | 6.2276 | 5.099
29 | 0.00027074 | -0.11389 | -6.5253 |  | 0.771 | 153.61 | 56.3498 | 0.71353 | 0.72371 | 115746.9714 | 288808.0354 | 173061.064 | 5.969 | 6.0806 | 3.86
30 | -2.3237e-05 | -0.033405 | -1.914 |  | 0.569 | 116.14 | 65.5939 | 0.83059 | 0.77471 | 133115.4517 | 309161.6541 | 176046.2024 | 6.0719 | 5.3114 | 2.042
[5 empty] | 0.471 | 88.53 | 72.0956 | 0.91292 | 0.80192 | 152466.401 | 320020.7366 | 167554.3356 | 5.779 | 4.5976 | 1.198
[5 empty] | 0.371 | 56.77 | 81.233 | 1.0286 | 0.82941 | 190396.9266 | 330990.0498 | 140593.1232 | 4.8491 | 3.4223 | 0.42
[5 empty] | 0.276 | 29.74 | 94.1813 | 1.1926 | 0.84991 | 263056.416 | 339171.2765 | 76114.8605 | 2.6252 | 1.5973 | -0.292
[5 empty] | 0.186 | 10.85 | 114.7263 | 1.4527 | 0.84906 | 435516.3981 | 338832.0409 | -96684.3572 | -3.3347 | -1.6656 | -1.071
[5 empty] | 0.071 | 0.71 | 185.6907 | 2.3513 | 0.78592 | 1702512.0974 | 313633.6144 | -1388878.483 | -47.9032 | -14.9498 | -2.044
Metoda ciągu, m=m0, h=1000m
| Równanie 1 | gamma | alfa | Rówannie 2 |  | V [m/s] | J | ηs | Nr [W] | Ps [N] | α [°] | γ [°] | w [m/s]
| 2.207e-05 | 0.10876 | 0.20225 | -1.2948e-08 |  | 38.7548 | 0.49074 | 0.58076 | 231763.6485 | 5980.2551 | 11.5883 | 6.2315 | 4.2067
| 0.0011649 | 0.11442 | 0.13929 | -2.2425e-07 |  | 45 | 0.56982 | 0.63893 | 254977.2747 | 5666.1617 | 7.9805 | 6.5556 | 5.1375
| 0.00039437 | 0.11199 | 0.092798 | -3.8403e-08 |  | 52 | 0.65845 | 0.69426 | 277056.195 | 5328.0038 | 5.3169 | 6.4168 | 5.8116
| 0.00031203 | 0.10409 | 0.06133 | -7.8799e-09 |  | 59 | 0.74709 | 0.73989 | 295267.5953 | 5004.5355 | 3.5139 | 5.9637 | 6.13
| 0.00033674 | 0.090898 | 0.036435 | 5.4206e-10 |  | 67 | 0.84839 | 0.78117 | 311740.6074 | 4652.8449 | 2.0876 | 5.2081 | 6.0818
| -0.00014409 | 0.076943 | 0.020795 | -1.5643e-10 |  | 74 | 0.93703 | 0.80864 | 322703.2347 | 4360.8545 | 1.1915 | 4.4085 | 5.6881
| -0.00079008 | 0.061385 | 0.008953 | 1.7858e-05 |  | 81 | 1.0257 | 0.82885 | 330767.8605 | 4083.5538 | 0.51297 | 3.5171 | 4.969
| -4.9194e-05 | 0.042117 | -0.0013706 | -0.0013932 |  | 89 | 1.127 | 0.84405 | 336831.7244 | 3784.6261 | -0.078528 | 2.4131 | 3.7473
| -0.00022544 | 0.024219 | -0.0084059 | -0.003861 |  | 96 | 1.2156 | 0.8513 | 339725.1169 | 3538.8033 | -0.48162 | 1.3876 | 2.3248
| -0.0001502 | 0.0055104 | -0.014081 | -0.0033375 |  | 103 | 1.3042 | 0.85371 | 340690.0264 | 3307.6702 | -0.8068 | 0.31572 | 0.56757
| -5.158e-05 | -0.016734 | -0.019322 | -0.0014053 |  | 111 | 1.4055 | 0.85155 | 339827.0943 | 3061.5054 | -1.1071 | -0.95881 | -1.8574
| -6.4232e-07 | -0.03688 | -0.023078 | -3.3303e-05 |  | 118 | 1.4942 | 0.84622 | 337698.31 | 2861.8501 | -1.3222 | -2.1131 | -4.3508
| 3.2382e-05 | -0.057615 | -0.026232 | 1.9281e-10 |  | 125 | 1.5828 | 0.83848 | 334610.5613 | 2676.8845 | -1.503 | -3.3011 | -7.1978
| -0.0023676 | -0.07891 | -0.02891 | -0.0002924 |  | 132 | 1.6715 | 0.82911 | 330872.3313 | 2506.6086 | -1.6564 | -4.5212 | -10.4053
| -0.0039069 | -0.10391 | -0.031503 | -0.00081145 |  | 140 | 1.7728 | 0.8174 | 326199.2825 | 2329.9949 | -1.805 | -5.9537 | -14.5214

## h=2km
wysokość lotu | h | 2000 | m |  |  | Metoda ciągu, m=mśr, h=2000m
Maksymalny ciężar | Qmax | 28993.455 | N |  |  | V [m/s] | J | ηs | Nr [W] | Ps [N] | α [°] | γ [°] | w [m/s]
kąt pochylenia osi silnika fi | φ | 0.017453 | rad |  |  | 38.7893 | 0.49117 | 0.58999 | 209763.6619 | 5407.7709 | 11.5909 | 6.1951 | 4.1859
średnica śmigła | D | 1.84 | m |  |  | 45 | 0.56982 | 0.64803 | 230398.6417 | 5119.9698 | 8.0013 | 6.5085 | 5.1008
Współczynnik kierunkowy prostej Cz(a) | a∞ | 6.134 | 1/rad |  |  | 52 | 0.65845 | 0.70326 | 250032.4332 | 4808.316 | 5.3328 | 6.3612 | 5.7614
Moc silnika | Nmax | 446000 | W |  |  | 59 | 0.74709 | 0.74844 | 266098.5924 | 4510.1456 | 3.5263 | 5.8996 | 6.0643
Powierzchnia nośna | S | 21.3 | m2 |  |  | 67 | 0.84839 | 0.78882 | 280454.6141 | 4185.8898 | 2.0971 | 5.1344 | 5.996
Kąt zerowej siły nośnej | α0 | -0.051836 | rad |  |  | 74 | 0.93703 | 0.81519 | 289829.3159 | 3916.6124 | 1.1993 | 4.3267 | 5.5829
masa samolotu | m | 2405.5 | kg |  |  | 81 | 1.0257 | 0.83403 | 296526.2898 | 3660.8184 | 0.5194 | 3.4276 | 4.8427
wydłużenie Oswalda | Λe | 5.884 | - |  |  | 89 | 1.127 | 0.84735 | 301264.3502 | 3384.9927 | -0.073306 | 2.3151 | 3.5952
Minimalny współczynnik Cx z danych | (Cx)min | 0.02214 | - |  |  | 96 | 1.2156 | 0.85273 | 303176.8049 | 3158.0917 | -0.47723 | 1.2826 | 2.1489
Obroty silnika | ns | 42.92 | 1/s |  |  | 103 | 1.3042 | 0.85308 | 303301.4364 | 2944.6741 | -0.80309 | 0.20404 | 0.36681
współczynnik korekcyjny | k | 0.12 | - |  |  | 111 | 1.4055 | 0.84835 | 301617.9273 | 2717.2786 | -1.104 | -1.0777 | -2.0877
gęstość powietrza przy ziemii | ρ | 1.2255 | kg/m3 |  |  | 118 | 1.4942 | 0.8406 | 298864.9778 | 2532.754 | -1.3196 | -2.2378 | -4.6076
Ciężar samolotu | Q | 26295.705 | N |  |  | 125 | 1.5828 | 0.83034 | 295214.1096 | 2361.7129 | -1.5008 | -3.4314 | -7.4817
Maksymalne Cz | Czmax | 1.63 | - |  |  | 132 | 1.6715 | 0.81834 | 290948.474 | 2204.1551 | -1.6545 | -4.6567 | -10.7166
gęstość powietrza na wysokości h | ρh | 1.0068 | kg/m3 |  |  | 140 | 1.7728 | 0.80353 | 285683.9118 | 2040.5994 | -1.8034 | -6.0948 | -14.8643
Moc na wysokości przelotowej | Nh | 355535.6168 | W
Współczynnik mocy | CN | 0.21178 | -
Maksymalny ciężar samolotu | Qmax | 28993.455 | N |  | Metoda mocy, m=mśr, h=2000m
| Równania | Kąty [rad] | Kąty [deg] |  | Cz | E | V [m/s] | J | ηs | Nn [W] | Nr [W] | ΔN [W] | w [m/s] | γ [°] | α [°]
1 | 1.3771e-05 | 0.10813 | 6.1951 |  | 1.63 | 156.18 | 38.7893 | 0.49117 | 0.58999 | 104202.4392 | 209763.6619 | 105561.2227 | 4.0144 | 5.9403 | 15.277
2 | -3.5507e-09 | 0.2023 | 11.5909 |  | 1.571 | 158.85 | 39.511 | 0.50031 | 0.59719 | 103322.9946 | 212323.4201 | 109000.4255 | 4.1452 | 6.0221 | 12.123
3 | -7.1966e-05 | 0.1136 | 6.5085 |  | 1.474 | 163.07 | 40.7903 | 0.51651 | 0.60966 | 101977.3116 | 216755.0696 | 114777.758 | 4.3649 | 6.1429 | 11.015
4 | 2.2189e-05 | 0.13965 | 8.0013 |  | 1.379 | 167.61 | 42.1719 | 0.53401 | 0.6227 | 100586.7165 | 221390.2526 | 120803.5362 | 4.594 | 6.254 | 9.578
5 | -7.0156e-05 | 0.11102 | 6.3612 |  | 1.272 | 169.65 | 43.9099 | 0.55601 | 0.63848 | 99980.122 | 227001.6654 | 127021.5434 | 4.8305 | 6.3159 | 8.472
6 | 2.4244e-05 | 0.093074 | 5.3328 |  | 1.178 | 170.58 | 45.6282 | 0.57777 | 0.65342 | 99707.2043 | 232313.6512 | 132606.4468 | 5.0429 | 6.3454 | 7.694
7 | 6.8965e-05 | 0.10297 | 5.8996 |  | 1.08 | 169.97 | 47.6534 | 0.60342 | 0.6702 | 99885.9621 | 238278.8391 | 138392.877 | 5.2629 | 6.3408 | 7.048
8 | -4.118e-06 | 0.061546 | 3.5263 |  | 0.969 | 164.23 | 50.3088 | 0.63704 | 0.69086 | 101616.527 | 245626.4708 | 144009.9438 | 5.4766 | 6.2495 | 6.074
9 | 3.6744e-06 | 0.089612 | 5.1344 |  | 0.868 | 160.73 | 53.1552 | 0.67308 | 0.71138 | 102716.9516 | 252922.0791 | 150205.1275 | 5.7122 | 6.169 | 5.099
10 | -1.3817e-07 | 0.036602 | 2.0971 |  | 0.771 | 153.61 | 56.3999 | 0.71417 | 0.73278 | 105070.5123 | 260529.535 | 155459.0227 | 5.912 | 6.0169 | 3.86
11 | -3.2846e-05 | 0.075516 | 4.3267 |  | 0.569 | 116.14 | 65.6523 | 0.83133 | 0.78281 | 120836.9301 | 278318.4879 | 157481.5577 | 5.9889 | 5.2339 | 2.042
12 | 6.76e-06 | 0.020932 | 1.1993 |  | 0.471 | 88.53 | 72.1598 | 0.91373 | 0.80902 | 138402.9549 | 287635.8304 | 149232.8755 | 5.6752 | 4.5108 | 1.198
13 | -0.00043016 | 0.059822 | 3.4276 |  | 0.371 | 56.77 | 81.3053 | 1.0295 | 0.83469 | 172834.7824 | 296761.8177 | 123927.0353 | 4.7128 | 3.323 | 0.42
14 | 1.2558e-05 | 0.0090652 | 0.5194 |  | 0.276 | 29.74 | 94.2652 | 1.1936 | 0.8519 | 238792.1866 | 302880.4479 | 64088.2613 | 2.4372 | 1.4815 | -0.292
15 | 1.8738e-05 | 0.040407 | 2.3151 |  | 0.186 | 10.85 | 114.8284 | 1.454 | 0.84447 | 395344.5218 | 300240.5452 | -95103.9766 | -3.6167 | -1.8049 | -1.071
16 | -9.244e-07 | -0.0012794 | -0.073306 |  | 0.071 | 0.71 | 185.856 | 2.3534 | 0.75427 | 1545472.9923 | 268168.3656 | -1277304.6266 | -48.5746 | -15.1506 | -2.044
17 | 1.5779e-05 | 0.022386 | 1.2826
18 | -2.5659e-06 | -0.0083293 | -0.47723 |  | Metoda mocy, m=m0, h=2000m
19 | 0.0008885 | 0.0035612 | 0.20404 |  | Cz | E | V [m/s] | J | ηs | Nn [W] | Nr [W] | ΔN [W] | w [m/s] | γ [°] | α [°]
20 | -9.1836e-05 | -0.014017 | -0.80309 |  | 1.63 | 156.18 | 40.7305 | 0.51575 | 0.6001 | 120642.5792 | 213356.2983 | 92713.7191 | 3.1977 | 4.5029 | 15.277
21 | 0.00019811 | -0.018809 | -1.0777 |  | 1.571 | 158.85 | 41.4883 | 0.52535 | 0.60728 | 119624.3836 | 215910.5955 | 96286.2119 | 3.321 | 4.5912 | 12.123
22 | -2.3261e-05 | -0.019268 | -1.104 |  | 1.474 | 163.07 | 42.8316 | 0.54236 | 0.61971 | 118066.3907 | 220327.8508 | 102261.4601 | 3.5271 | 4.7235 | 11.015
23 | 0.00041595 | -0.039058 | -2.2378 |  | 1.379 | 167.61 | 44.2824 | 0.56073 | 0.63268 | 116456.3997 | 224940.9314 | 108484.5317 | 3.7417 | 4.847 | 9.578
24 | -3.8077e-05 | -0.023032 | -1.3196 |  | 1.272 | 169.65 | 46.1073 | 0.58384 | 0.64836 | 115754.1021 | 230515.2785 | 114761.1764 | 3.9582 | 4.9247 | 8.472
25 | 0.00013758 | -0.059889 | -3.4314 |  | 1.178 | 170.58 | 47.9116 | 0.60668 | 0.66317 | 115438.1259 | 235780.9592 | 120342.8333 | 4.1507 | 4.9699 | 7.694
26 | -9.226e-06 | -0.026193 | -1.5008 |  | 1.08 | 169.97 | 50.0382 | 0.63361 | 0.67976 | 115645.0865 | 241679.9491 | 126034.8626 | 4.347 | 4.9838 | 7.048
27 | 0.0001225 | -0.081276 | -4.6567 |  | 0.969 | 164.23 | 52.8265 | 0.66892 | 0.70014 | 117648.6847 | 248923.0864 | 131274.4017 | 4.5277 | 4.9168 | 6.074
28 | -1.1292e-05 | -0.028876 | -1.6545 |  | 0.868 | 160.73 | 55.8153 | 0.70677 | 0.72028 | 118922.7245 | 256086.3894 | 137163.6649 | 4.7308 | 4.8622 | 5.099
29 | 0.00014643 | -0.10637 | -6.0948 |  | 0.771 | 153.61 | 59.2224 | 0.74991 | 0.74119 | 121647.6092 | 263520.3602 | 141872.751 | 4.8933 | 4.7395 | 3.86
30 | -1.0689e-05 | -0.031475 | -1.8034 |  | 0.569 | 116.14 | 68.9378 | 0.87293 | 0.78955 | 139901.5131 | 280712.2163 | 140810.7032 | 4.8566 | 4.0398 | 2.042
[5 empty] | 0.471 | 88.53 | 75.771 | 0.95946 | 0.81441 | 160238.95 | 289551.9533 | 129313.0034 | 4.4601 | 3.3745 | 1.198
[5 empty] | 0.371 | 56.77 | 85.3742 | 1.0811 | 0.83814 | 200103.127 | 297986.9762 | 97883.8492 | 3.3761 | 2.2663 | 0.42
[5 empty] | 0.276 | 29.74 | 98.9826 | 1.2534 | 0.85287 | 276466.7075 | 303226.4974 | 26759.7899 | 0.92296 | 0.53426 | -0.292
[5 empty] | 0.186 | 10.85 | 120.5749 | 1.5268 | 0.84361 | 457718.4867 | 299933.265 | -157785.2218 | -5.4421 | -2.5869 | -1.071
[5 empty] | 0.071 | 0.71 | 195.157 | 2.4712 | 0.79931 | 1789304.0634 | 284183.3591 | -1505120.7043 | -51.9124 | -15.4266 | -2.044
Metoda ciągu, m=m0, h=2000m
| Równanie 1 | gamma | alfa | Rówannie 2 |  | V [m/s] | J | ηs | Nr [W] | Ps [N] | α [°] | γ [°] | w [m/s]
| 0.00011839 | 0.082252 | 0.20409 | -3.236e-08 |  | 40.7305 | 0.51575 | 0.6001 | 213356.2983 | 5238.2463 | 11.6934 | 4.7127 | 3.3464
| 0.00067451 | 0.087707 | 0.15965 | 6.6939e-10 |  | 45 | 0.56982 | 0.63893 | 227163.0139 | 5048.067 | 9.1475 | 5.0253 | 3.9418
| -0.00013371 | 0.088938 | 0.10814 | -2.9104e-11 |  | 52 | 0.65845 | 0.69426 | 246833.4495 | 4746.7971 | 6.1957 | 5.0958 | 4.6187
| 0.0012652 | 0.084127 | 0.073272 | -2.3574e-08 |  | 59 | 0.74709 | 0.73989 | 263058.2546 | 4458.6145 | 4.1982 | 4.8201 | 4.9576
| -0.00037184 | 0.074083 | 0.045703 | 1.819e-10 |  | 67 | 0.84839 | 0.78117 | 277734.3039 | 4145.2881 | 2.6186 | 4.2446 | 4.959
| 0.0010133 | 0.062668 | 0.028392 | 2.6121e-09 |  | 74 | 0.93703 | 0.80864 | 287501.0703 | 3885.1496 | 1.6267 | 3.5906 | 4.6344
| 0.00012882 | 0.049528 | 0.015291 | 2.0264e-09 |  | 81 | 1.0257 | 0.82885 | 294685.9644 | 3638.0983 | 0.8761 | 2.8377 | 4.0101
| -3.7384e-05 | 0.03293 | 0.0038763 | -0.001098 |  | 89 | 1.127 | 0.84405 | 300088.3501 | 3371.7792 | 0.22209 | 1.8868 | 2.9302
| -2.8585e-05 | 0.017319 | -0.003898 | -0.00088641 |  | 96 | 1.2156 | 0.8513 | 302666.1162 | 3152.772 | -0.22334 | 0.9923 | 1.6625
| -2.1602e-05 | 0.00087225 | -0.010166 | -0.00042163 |  | 103 | 1.3042 | 0.85371 | 303525.7683 | 2946.8521 | -0.58247 | 0.049976 | 0.089842
| -5.1252e-06 | -0.018801 | -0.01595 | -0.00017347 |  | 111 | 1.4055 | 0.85155 | 302756.9693 | 2727.5403 | -0.91389 | -1.0772 | -2.0868
| -3.6682e-05 | -0.036695 | -0.020092 | 6.5915e-07 |  | 118 | 1.4942 | 0.84622 | 300860.404 | 2549.6644 | -1.1512 | -2.1025 | -4.329
| 0.00015182 | -0.055168 | -0.02357 | 2.8012e-10 |  | 125 | 1.5828 | 0.83848 | 298109.4832 | 2384.8759 | -1.3505 | -3.1609 | -6.8925
| 0.0023828 | -0.074184 | -0.026519 | -0.029321 |  | 132 | 1.6715 | 0.82911 | 294779.0389 | 2233.1745 | -1.5194 | -4.2504 | -9.7833
| -0.00010582 | -0.096551 | -0.029374 | 0.00038396 |  | 140 | 1.7728 | 0.8174 | 290615.7508 | 2075.8268 | -1.683 | -5.532 | -13.4961

## h=3km
wysokość lotu | h | 3000 | m |  |  | Metoda ciągu, m=mśr, h=3000m
Maksymalny ciężar | Qmax | 28993.455 | N |  |  | V [m/s] | J | ηs | Nr [W] | Ps [N] | α [°] | γ [°] | w [m/s]
kąt pochylenia osi silnika fi | φ | 0.017453 | rad |  |  | 40.8153 | 0.51683 | 0.61529 | 193958.1967 | 4752.1 | 11.6932 | 4.7155 | 3.3553
średnica śmigła | D | 1.84 | m |  |  | 45 | 0.56982 | 0.65345 | 205984.4361 | 4577.4319 | 9.1965 | 5.0106 | 3.9303
Współczynnik kierunkowy prostej Cz(a) | a∞ | 6.134 | 1/rad |  |  | 52 | 0.65845 | 0.70852 | 223344.5892 | 4295.0883 | 6.2336 | 5.0663 | 4.592
Moc silnika | Nmax | 446000 | W |  |  | 59 | 0.74709 | 0.75335 | 237477.9859 | 4025.0506 | 4.2282 | 4.7759 | 4.9122
Powierzchnia nośna | S | 21.3 | m2 |  |  | 67 | 0.84839 | 0.79311 | 250010.818 | 3731.5047 | 2.6421 | 4.1841 | 4.8884
Kąt zerowej siły nośnej | α0 | -0.051836 | rad |  |  | 74 | 0.93703 | 0.81877 | 258099.9479 | 3487.8371 | 1.6461 | 3.5166 | 4.539
masa samolotu | m | 2405.5 | kg |  |  | 81 | 1.0257 | 0.83677 | 263774.5185 | 3256.4755 | 0.89226 | 2.7511 | 3.8878
wydłużenie Oswalda | Λe | 5.884 | - |  |  | 89 | 1.127 | 0.84902 | 267634.6477 | 3007.1309 | 0.23541 | 1.7868 | 2.7751
Minimalny współczynnik Cx z danych | (Cx)min | 0.02214 | - |  |  | 96 | 1.2156 | 0.85337 | 269005.3737 | 2802.1393 | -0.21199 | 0.88174 | 1.4773
Obroty silnika | ns | 42.92 | 1/s |  |  | 103 | 1.3042 | 0.85263 | 268773.7373 | 2609.4538 | -0.57272 | -0.070181 | -0.12616
współczynnik korekcyjny | k | 0.12 | - |  |  | 111 | 1.4055 | 0.84662 | 266878.4427 | 2404.3103 | -0.90563 | -1.2071 | -2.3383
gęstość powietrza przy ziemii | ρ | 1.2255 | kg/m3 |  |  | 118 | 1.4942 | 0.83775 | 264083.3839 | 2237.9948 | -1.144 | -2.2398 | -4.6116
Ciężar samolotu | Q | 26295.705 | N |  |  | 125 | 1.5828 | 0.82638 | 260498.1597 | 2083.9853 | -1.3442 | -3.3046 | -7.2055
Maksymalne Cz | Czmax | 1.63 | - |  |  | 132 | 1.6715 | 0.81332 | 256381.1966 | 1942.2818 | -1.5139 | -4.3995 | -10.1258
gęstość powietrza na wysokości h | ρh | 0.90929 | kg/m3 |  |  | 140 | 1.7728 | 0.79738 | 251356.4959 | 1795.4035 | -1.6782 | -5.6859 | -13.8705
Moc na wysokości przelotowej | Nh | 315228.1422 | W
Współczynnik mocy | CN | 0.2079 | -
Maksymalny ciężar samolotu | Qmax | 28993.455 | N |  | Metoda mocy, m=mśr, h=3000m
| Równania | Kąty [rad] | Kąty [deg] |  | Cz | E | V [m/s] | J | ηs | Nn [W] | Nr [W] | ΔN [W] | w [m/s] | γ [°] | α [°]
1 | 7.1031e-05 | 0.082301 | 4.7155 |  | 1.63 | 156.18 | 40.8153 | 0.51683 | 0.61529 | 109644.9104 | 193958.1967 | 84313.2863 | 3.2064 | 4.5057 | 15.277
2 | -2.153e-08 | 0.20409 | 11.6932 |  | 1.571 | 158.85 | 41.5746 | 0.52644 | 0.62252 | 108719.5326 | 196235.4551 | 87515.9225 | 3.3281 | 4.5916 | 12.123
3 | -5.3513e-05 | 0.087452 | 5.0106 |  | 1.474 | 163.07 | 42.9208 | 0.54349 | 0.63499 | 107303.5649 | 200168.2462 | 92864.6813 | 3.5316 | 4.7197 | 11.015
4 | 1.7554e-05 | 0.16051 | 9.1965 |  | 1.379 | 167.61 | 44.3746 | 0.5619 | 0.648 | 105840.3392 | 204267.5887 | 98427.2495 | 3.7431 | 4.8388 | 9.578
5 | -2.7904e-05 | 0.088424 | 5.0663 |  | 1.272 | 169.65 | 46.2033 | 0.58505 | 0.66368 | 105202.0625 | 209209.4683 | 104007.4058 | 3.9553 | 4.9109 | 8.472
6 | 7.2455e-06 | 0.1088 | 6.2336 |  | 1.178 | 170.58 | 48.0113 | 0.60795 | 0.67844 | 104914.8904 | 213864.6519 | 108949.7616 | 4.1433 | 4.9506 | 7.694
7 | 1.9904e-05 | 0.083355 | 4.7759 |  | 1.08 | 169.97 | 50.1423 | 0.63493 | 0.69493 | 105102.9846 | 219062.6811 | 113959.6965 | 4.3338 | 4.9582 | 7.048
8 | -1.1438e-06 | 0.073796 | 4.2282 |  | 0.969 | 164.23 | 52.9364 | 0.67031 | 0.71509 | 106923.9366 | 225416.5482 | 118492.6116 | 4.5062 | 4.8832 | 6.074
9 | 2.1628e-05 | 0.073026 | 4.1841 |  | 0.868 | 160.73 | 55.9315 | 0.70824 | 0.73491 | 108081.8361 | 231663.1744 | 123581.3383 | 4.6997 | 4.82 | 5.099
10 | -1.1857e-06 | 0.046114 | 2.6421 |  | 0.771 | 153.61 | 59.3457 | 0.75147 | 0.75532 | 110558.3228 | 238096.9164 | 127538.5936 | 4.8502 | 4.6879 | 3.86
11 | -2.6171e-05 | 0.061376 | 3.5166 |  | 0.569 | 116.14 | 69.0813 | 0.87475 | 0.80159 | 127148.2173 | 252683.4468 | 125535.2296 | 4.774 | 3.9627 | 2.042
12 | 1.7232e-06 | 0.02873 | 1.6461 |  | 0.471 | 88.53 | 75.9287 | 0.96145 | 0.82446 | 145631.7117 | 259893.4683 | 114261.7565 | 4.3453 | 3.2807 | 1.198
13 | -0.00016583 | 0.048015 | 2.7511 |  | 0.371 | 56.77 | 85.5519 | 1.0833 | 0.84476 | 181861.9063 | 266291.4433 | 84429.537 | 3.2108 | 2.1508 | 0.42
14 | 8.2375e-06 | 0.015573 | 0.89226 |  | 0.276 | 29.74 | 99.1886 | 1.256 | 0.85361 | 251264.2516 | 269083.0208 | 17818.7692 | 0.67763 | 0.39143 | -0.292
15 | 1.3388e-06 | 0.031185 | 1.7868 |  | 0.186 | 10.85 | 120.8259 | 1.53 | 0.83342 | 415993.282 | 262716.6018 | -153276.6802 | -5.829 | -2.7652 | -1.071
16 | -4.7414e-08 | 0.0041086 | 0.23541 |  | 0.071 | 0.71 | 195.5632 | 2.4763 | 0.75611 | 1626192.7175 | 238345.7745 | -1387846.943 | -52.7785 | -15.6571 | -2.044
17 | 0.0003299 | 0.015389 | 0.88174
18 | -3.8902e-05 | -0.0036999 | -0.21199 |  | Metoda mocy, m=m0, h=3000m
19 | 0.00044821 | -0.0012249 | -0.070181 |  | Cz | E | V [m/s] | J | ηs | Nn [W] | Nr [W] | ΔN [W] | w [m/s] | γ [°] | α [°]
20 | -3.787e-05 | -0.0099959 | -0.57272 |  | 1.63 | 156.18 | 42.8578 | 0.54269 | 0.61995 | 126943.7154 | 195424.1636 | 68480.4482 | 2.3619 | 3.1592 | 15.277
21 | 0.00018172 | -0.021068 | -1.2071 |  | 1.571 | 158.85 | 43.6552 | 0.55279 | 0.62713 | 125872.3397 | 197688.4837 | 71816.1441 | 2.477 | 3.2527 | 12.123
22 | -1.8158e-05 | -0.015806 | -0.90563 |  | 1.474 | 163.07 | 45.0687 | 0.57069 | 0.63952 | 124232.9731 | 201596.1288 | 77363.1557 | 2.6683 | 3.3942 | 11.015
23 | 0.00022538 | -0.039091 | -2.2398 |  | 1.379 | 167.61 | 46.5953 | 0.59002 | 0.65243 | 122538.8926 | 205665.3081 | 83126.4154 | 2.8671 | 3.5277 | 9.578
24 | -1.7387e-05 | -0.019967 | -1.144 |  | 1.272 | 169.65 | 48.5155 | 0.61433 | 0.66798 | 121799.9142 | 210565.1317 | 88765.2175 | 3.0616 | 3.618 | 8.472
25 | 2.151e-05 | -0.057676 | -3.3046 |  | 1.178 | 170.58 | 50.414 | 0.63837 | 0.6826 | 121467.4346 | 215174.6134 | 93707.1787 | 3.232 | 3.6757 | 7.694
26 | -1.2362e-06 | -0.02346 | -1.3442 |  | 1.08 | 169.97 | 52.6517 | 0.66671 | 0.6989 | 121685.2047 | 220314.0737 | 98628.8689 | 3.4018 | 3.7044 | 7.048
27 | 8.0108e-05 | -0.076786 | -4.3995 |  | 0.969 | 164.23 | 55.5856 | 0.70386 | 0.7188 | 123793.4504 | 226584.5031 | 102791.0527 | 3.5453 | 3.6569 | 6.074
28 | -6.3231e-06 | -0.026423 | -1.5139 |  | 0.868 | 160.73 | 58.7306 | 0.74368 | 0.73831 | 125134.0331 | 232734.898 | 107600.8649 | 3.7112 | 3.623 | 5.099
29 | 7.5804e-05 | -0.099238 | -5.6859 |  | 0.771 | 153.61 | 62.3156 | 0.78908 | 0.75835 | 128001.2379 | 239052.6916 | 111051.4537 | 3.8302 | 3.5239 | 3.86
30 | -4.6847e-06 | -0.02929 | -1.6782 |  | 0.569 | 116.14 | 72.5384 | 0.91852 | 0.80353 | 147208.5394 | 253295.8133 | 106087.2739 | 3.659 | 2.8914 | 2.042
[5 empty] | 0.471 | 88.53 | 79.7285 | 1.0096 | 0.82568 | 168608.1962 | 260279.1056 | 91670.9093 | 3.1618 | 2.2728 | 1.198
[5 empty] | 0.371 | 56.77 | 89.8332 | 1.1375 | 0.84519 | 210554.4707 | 266426.9265 | 55872.4558 | 1.9271 | 1.2292 | 0.42
[5 empty] | 0.276 | 29.74 | 104.1524 | 1.3188 | 0.8537 | 290906.5048 | 269111.0074 | -21795.4973 | -0.75174 | -0.41355 | -0.292
[5 empty] | 0.186 | 10.85 | 126.8725 | 1.6065 | 0.8361 | 481625.0258 | 263562.8389 | -218062.187 | -7.5211 | -3.3985 | -1.071
[5 empty] | 0.071 | 0.71 | 205.35 | 2.6003 | 0.8263 | 1882759.0335 | 260472.297 | -1622286.7365 | -55.9536 | -15.8118 | -2.044
Metoda ciągu, m=m0, h=3000m
| Równanie 1 | gamma | alfa | Rówannie 2 |  | V [m/s] | J | ηs | Nr [W] | Ps [N] | α [°] | γ [°] | w [m/s]
| 0.0012148 | 0.058167 | 0.20563 | 8.9494e-10 |  | 42.8578 | 0.54269 | 0.61995 | 195424.1636 | 4559.8244 | 11.7816 | 3.3327 | 2.4915
| 0.00034036 | 0.061656 | 0.18262 | -4.0411e-08 |  | 45 | 0.56982 | 0.63893 | 201409.2863 | 4475.7619 | 10.4635 | 3.5326 | 2.7728
| 0.00049689 | 0.066588 | 0.12545 | 8.0763e-10 |  | 52 | 0.65845 | 0.69426 | 218849.6624 | 4208.6474 | 7.1876 | 3.8152 | 3.46
| 0.00023142 | 0.064862 | 0.086762 | -2.2628e-09 |  | 59 | 0.74709 | 0.73989 | 233235.043 | 3953.1363 | 4.9711 | 3.7163 | 3.8242
| 0.00099731 | 0.057899 | 0.056179 | 1.3169e-09 |  | 67 | 0.84839 | 0.78117 | 246247.2521 | 3675.3321 | 3.2188 | 3.3174 | 3.8771
| -0.0010037 | 0.048942 | 0.036984 | 5.5181e-07 |  | 74 | 0.93703 | 0.80864 | 254906.7491 | 3444.6858 | 2.119 | 2.8042 | 3.6203
| 0.00044455 | 0.038121 | 0.022462 | 2.8376e-10 |  | 81 | 1.0257 | 0.82885 | 261277.0836 | 3225.643 | 1.287 | 2.1842 | 3.0871
| -2.2245e-05 | 0.024067 | 0.0098147 | -0.00053842 |  | 89 | 1.127 | 0.84405 | 266066.9948 | 2989.5168 | 0.56234 | 1.3789 | 2.1417
| -1.1547e-05 | 0.010622 | 0.0012054 | -0.00039806 |  | 96 | 1.2156 | 0.8513 | 268352.5165 | 2795.3387 | 0.069062 | 0.60857 | 1.0197
| -8.1687e-07 | -0.0036912 | -0.0057329 | -2.5285e-05 |  | 103 | 1.3042 | 0.85371 | 269114.7089 | 2612.7642 | -0.32847 | -0.21149 | -0.38019
| -1.9279e-06 | -0.020946 | -0.012132 | 2.218e-06 |  | 111 | 1.4055 | 0.85155 | 268433.0696 | 2418.3159 | -0.69513 | -1.2001 | -2.3248
| -0.00029574 | -0.036729 | -0.016712 | 0 |  | 118 | 1.4942 | 0.84622 | 266751.5201 | 2260.6061 | -0.95755 | -2.1044 | -4.333
| 0.00065754 | -0.053086 | -0.020556 | 5.7379e-07 |  | 125 | 1.5828 | 0.83848 | 264312.4742 | 2114.4998 | -1.1778 | -3.0416 | -6.6326
| 0.0017993 | -0.069974 | -0.023813 | -0.024098 |  | 132 | 1.6715 | 0.82911 | 261359.6062 | 1979.997 | -1.3644 | -4.0092 | -9.2291
| -8.7919e-05 | -0.089887 | -0.026964 | 0.00034824 |  | 140 | 1.7728 | 0.8174 | 257668.3148 | 1840.488 | -1.5449 | -5.1501 | -12.5672

## h=4km
wysokość lotu | h | 4000 | m |  |  | Metoda ciągu, m=mśr, h=4000m
Maksymalny ciężar | Qmax | 28993.455 | N |  |  | V [m/s] | J | ηs | Nr [W] | Ps [N] | α [°] | γ [°] | w [m/s]
kąt pochylenia osi silnika fi | φ | 0.017453 | rad |  |  | 43.0007 | 0.5445 | 0.64408 | 179038.3293 | 4163.618 | 11.7778 | 3.3955 | 2.5468
średnica śmigła | D | 1.84 | m |  |  | 45 | 0.56982 | 0.66169 | 183933.2922 | 4087.4065 | 10.547 | 3.5717 | 2.8034
Współczynnik kierunkowy prostej Cz(a) | a∞ | 6.134 | 1/rad |  |  | 52 | 0.65845 | 0.71612 | 199064.2112 | 3828.1579 | 7.2531 | 3.8253 | 3.4691
Moc silnika | Nmax | 446000 | W |  |  | 59 | 0.74709 | 0.76 | 211261.3792 | 3580.7013 | 5.0234 | 3.6986 | 3.806
Powierzchnia nośna | S | 21.3 | m2 |  |  | 67 | 0.84839 | 0.79836 | 221926.3145 | 3312.3331 | 3.2601 | 3.2703 | 3.8222
Kąt zerowej siły nośnej | α0 | -0.051836 | rad |  |  | 74 | 0.93703 | 0.82263 | 228670.738 | 3090.1451 | 2.1531 | 2.734 | 3.5297
masa samolotu | m | 2405.5 | kg |  |  | 81 | 1.0257 | 0.83914 | 233259.684 | 2879.7492 | 1.3154 | 2.0934 | 2.9588
wydłużenie Oswalda | Λe | 5.884 | - |  |  | 89 | 1.127 | 0.84965 | 236182.4962 | 2653.7359 | 0.58588 | 1.2678 | 1.9692
Minimalny współczynnik Cx z danych | (Cx)min | 0.02214 | - |  |  | 96 | 1.2156 | 0.85254 | 236986.4264 | 2468.6086 | 0.08919 | 0.48269 | 0.80875
Obroty silnika | ns | 42.92 | 1/s |  |  | 103 | 1.3042 | 0.85048 | 236413.1526 | 2295.2733 | -0.31111 | -0.34935 | -0.62802
współczynnik korekcyjny | k | 0.12 | - |  |  | 111 | 1.4055 | 0.8432 | 234389.2731 | 2111.6151 | -0.68033 | -1.3482 | -2.6116
gęstość powietrza przy ziemii | ρ | 1.2255 | kg/m3 |  |  | 118 | 1.4942 | 0.83352 | 231698.7123 | 1963.5484 | -0.94458 | -2.2583 | -4.6498
Ciężar samolotu | Q | 26295.705 | N |  |  | 125 | 1.5828 | 0.82169 | 228409.2211 | 1827.2738 | -1.1663 | -3.1985 | -6.9745
Maksymalne Cz | Czmax | 1.63 | - |  |  | 132 | 1.6715 | 0.80859 | 224768.4318 | 1702.7912 | -1.3542 | -4.1662 | -9.5899
gęstość powietrza na wysokości h | ρh | 0.81921 | kg/m3 |  |  | 140 | 1.7728 | 0.79322 | 220495.0316 | 1574.9645 | -1.536 | -5.3036 | -12.9407
Moc na wysokości przelotowej | Nh | 277976.2033 | W
Współczynnik mocy | CN | 0.20349 | -
Maksymalny ciężar samolotu | Qmax | 28993.455 | N |  | Metoda mocy, m=mśr, h=4000m
| Równania | Kąty [rad] | Kąty [deg] |  | Cz | E | V [m/s] | J | ηs | Nn [W] | Nr [W] | ΔN [W] | w [m/s] | γ [°] | α [°]
1 | 6.6836e-05 | 0.059263 | 3.3955 |  | 1.63 | 156.18 | 43.0007 | 0.5445 | 0.64408 | 115515.7092 | 179038.3293 | 63522.6202 | 2.4157 | 3.2205 | 15.277
2 | -1.4679e-08 | 0.20556 | 11.7778 |  | 1.571 | 158.85 | 43.8007 | 0.55463 | 0.65124 | 114540.7832 | 181028.5229 | 66487.7397 | 2.5285 | 3.3093 | 12.123
3 | 8.5604e-06 | 0.062337 | 3.5717 |  | 1.474 | 163.07 | 45.2189 | 0.57259 | 0.66356 | 113048.9993 | 184453.4062 | 71404.4069 | 2.7154 | 3.4427 | 11.015
4 | -8.2218e-10 | 0.18408 | 10.547 |  | 1.379 | 167.61 | 46.7506 | 0.59198 | 0.67634 | 111507.427 | 188005.8721 | 76498.445 | 2.9092 | 3.5677 | 9.578
5 | 3.6777e-05 | 0.066764 | 3.8253 |  | 1.272 | 169.65 | 48.6772 | 0.61638 | 0.69165 | 110834.9746 | 192262.6863 | 81427.7117 | 3.0966 | 3.6474 | 8.472
6 | 0.00015557 | 0.12659 | 7.2531 |  | 1.178 | 170.58 | 50.582 | 0.6405 | 0.70597 | 110532.4262 | 196244.1605 | 85711.7343 | 3.2595 | 3.6947 | 7.694
7 | -2.263e-06 | 0.064553 | 3.6986 |  | 1.08 | 169.97 | 52.8271 | 0.66893 | 0.72184 | 110730.5917 | 200653.4949 | 89922.9032 | 3.4197 | 3.7115 | 7.048
8 | -6.1097e-05 | 0.087674 | 5.0234 |  | 0.969 | 164.23 | 55.7708 | 0.7062 | 0.74101 | 112649.0443 | 205983.4328 | 93334.3885 | 3.5494 | 3.6489 | 6.074
9 | 5.4216e-06 | 0.057078 | 3.2703 |  | 0.868 | 160.73 | 58.9263 | 0.74616 | 0.75959 | 113868.942 | 211147.3664 | 97278.4244 | 3.6994 | 3.5994 | 5.099
10 | -3.0679e-07 | 0.056899 | 3.2601 |  | 0.771 | 153.61 | 62.5233 | 0.79171 | 0.77837 | 116478.0291 | 216368.7738 | 99890.7447 | 3.7987 | 3.4833 | 3.86
11 | -5.4762e-05 | 0.047717 | 2.734 |  | 0.569 | 116.14 | 72.7801 | 0.92158 | 0.81898 | 133956.2086 | 227657.462 | 93701.2534 | 3.5634 | 2.8064 | 2.042
12 | 5.4206e-06 | 0.037578 | 2.1531 |  | 0.471 | 88.53 | 79.9942 | 1.0129 | 0.83721 | 153429.3785 | 232723.4951 | 79294.1166 | 3.0155 | 2.1603 | 1.198
13 | -0.0010005 | 0.036537 | 2.0934 |  | 0.371 | 56.77 | 90.1326 | 1.1413 | 0.85049 | 191599.4733 | 236416.2532 | 44816.7799 | 1.7043 | 1.0835 | 0.42
14 | 1.5433e-05 | 0.022959 | 1.3154 |  | 0.276 | 29.74 | 104.4995 | 1.3232 | 0.84948 | 264717.8798 | 236135.0029 | -28582.877 | -1.087 | -0.59599 | -0.292
15 | -8.2102e-05 | 0.022128 | 1.2678 |  | 0.186 | 10.85 | 127.2953 | 1.6119 | 0.81749 | 438267.1189 | 227242.0233 | -211025.0957 | -8.0251 | -3.6145 | -1.071
16 | 7.116e-06 | 0.010226 | 0.58588 |  | 0.071 | 0.71 | 206.0344 | 2.6089 | 0.82132 | 1713265.1607 | 228306.8589 | -1484958.3018 | -56.4715 | -15.9077 | -2.044
17 | 0.00030858 | 0.0084246 | 0.48269
18 | -2.8971e-05 | 0.0015567 | 0.08919 |  | Metoda mocy, m=m0, h=4000m
19 | 0.00014659 | -0.0060973 | -0.34935 |  | Cz | E | V [m/s] | J | ηs | Nn [W] | Nr [W] | ΔN [W] | w [m/s] | γ [°] | α [°]
20 | -9.7298e-06 | -0.0054299 | -0.31111 |  | 1.63 | 156.18 | 45.1526 | 0.57175 | 0.64025 | 133740.7569 | 177973.3304 | 44232.5734 | 1.5256 | 1.9363 | 15.277
21 | 0.00013312 | -0.02353 | -1.3482 |  | 1.571 | 158.85 | 45.9926 | 0.58239 | 0.6474 | 132612.0158 | 179960.7633 | 47348.7476 | 1.6331 | 2.0349 | 12.123
22 | -1.1119e-05 | -0.011874 | -0.68033 |  | 1.474 | 163.07 | 47.4819 | 0.60124 | 0.65971 | 130884.8714 | 183382.3631 | 52497.4917 | 1.8107 | 2.1854 | 11.015
23 | 0.00010777 | -0.039415 | -2.2583 |  | 1.379 | 167.61 | 49.0902 | 0.62161 | 0.67248 | 129100.0835 | 186933.6051 | 57833.5216 | 1.9947 | 2.3288 | 9.578
24 | -6.8557e-06 | -0.016486 | -0.94458 |  | 1.272 | 169.65 | 51.1132 | 0.64723 | 0.6878 | 128321.5374 | 191192.3223 | 62870.785 | 2.1684 | 2.4315 | 8.472
25 | 1.3656e-05 | -0.055825 | -3.1985 |  | 1.178 | 170.58 | 53.1134 | 0.67255 | 0.70214 | 127971.2556 | 195179.4709 | 67208.2153 | 2.318 | 2.5014 | 7.694
26 | -1.13e-06 | -0.020356 | -1.1663 |  | 1.08 | 169.97 | 55.4708 | 0.7024 | 0.71805 | 128200.686 | 199600.3665 | 71399.6806 | 2.4626 | 2.5445 | 7.048
27 | 4.8793e-05 | -0.072715 | -4.1662 |  | 0.969 | 164.23 | 58.5618 | 0.74154 | 0.73731 | 130421.815 | 204953.5127 | 74531.6977 | 2.5706 | 2.5159 | 6.074
28 | -3.2651e-06 | -0.023636 | -1.3542 |  | 0.868 | 160.73 | 61.8752 | 0.7835 | 0.75601 | 131834.1774 | 210152.5565 | 78318.3791 | 2.7012 | 2.5021 | 5.099
29 | 3.6925e-05 | -0.092566 | -5.3036 |  | 0.771 | 153.61 | 65.6522 | 0.83133 | 0.77498 | 134854.9032 | 215427.0315 | 80572.1283 | 2.779 | 2.426 | 3.86
30 | -1.9188e-06 | -0.026808 | -1.536 |  | 0.569 | 116.14 | 76.4223 | 0.9677 | 0.81642 | 155090.6354 | 226944.7054 | 71854.07 | 2.4783 | 1.8584 | 2.042
[5 empty] | 0.471 | 88.53 | 83.9974 | 1.0636 | 0.83547 | 177636.11 | 232242.1592 | 54606.0492 | 1.8834 | 1.2848 | 1.198
[5 empty] | 0.371 | 56.77 | 94.6432 | 1.1984 | 0.85029 | 221828.345 | 236361.0748 | 14532.7299 | 0.50124 | 0.30345 | 0.42
[5 empty] | 0.276 | 29.74 | 109.7291 | 1.3895 | 0.8522 | 306482.7276 | 236891.9228 | -69590.8048 | -2.4002 | -1.2534 | -0.292
[5 empty] | 0.186 | 10.85 | 133.6657 | 1.6926 | 0.82673 | 507413.0319 | 229810.8009 | -277602.231 | -9.5747 | -4.1077 | -1.071
[5 empty] | 0.071 | 0.71 | 216.3452 | 2.7395 | 0.8727 | 1983568.9974 | 242589.1222 | -1740979.8752 | -60.0473 | -16.1142 | -2.044
Metoda ciągu, m=m0, h=4000m
| Równanie 1 | gamma | alfa | Rówannie 2 |  | V [m/s] | J | ηs | Nr [W] | Ps [N] | α [°] | γ [°] | w [m/s]
| 0.00059019 | 0.036332 | 0.20692 | 3.2378e-10 |  | 45.1526 | 0.57175 | 0.64025 | 177973.3304 | 3941.597 | 11.8555 | 2.0817 | 1.6401
| -0.0010299 | 0.036033 | 0.20861 | -3.3833e-10 |  | 45 | 0.56982 | 0.63893 | 177607.8377 | 3946.8408 | 11.9523 | 2.0645 | 1.6211
| 0.00096825 | 0.044758 | 0.14506 | 6.3665e-10 |  | 52 | 0.65845 | 0.69426 | 192987.2055 | 3711.2924 | 8.3111 | 2.5645 | 2.3266
| 0.0012082 | 0.046136 | 0.10205 | -9.8917e-09 |  | 59 | 0.74709 | 0.73989 | 205672.6005 | 3485.9763 | 5.8471 | 2.6434 | 2.7211
| -0.00047651 | 0.042221 | 0.06806 | 3.5652e-10 |  | 67 | 0.84839 | 0.78117 | 217147.0978 | 3241.0015 | 3.8996 | 2.4191 | 2.828
| 0.0010051 | 0.035662 | 0.046731 | 4.2965e-09 |  | 74 | 0.93703 | 0.80864 | 224783.2628 | 3037.6117 | 2.6775 | 2.0433 | 2.6384
| 1.7787e-05 | 0.02708 | 0.0306 | 9.4587e-11 |  | 81 | 1.0257 | 0.82885 | 230400.786 | 2844.4541 | 1.7533 | 1.5516 | 2.1932
| -3.5697e-07 | 0.015459 | 0.016557 | -2.0274e-05 |  | 89 | 1.127 | 0.84405 | 234624.6516 | 2636.232 | 0.94864 | 0.88575 | 1.3758
| -0.00022543 | 0.0040735 | 0.0070005 | -3.1802e-07 |  | 96 | 1.2156 | 0.8513 | 236640.0829 | 2465.0009 | 0.4011 | 0.2334 | 0.39106
| 0.00058565 | -0.0082206 | -0.000698 | 1.095e-09 |  | 103 | 1.3042 | 0.85371 | 237312.2036 | 2304.002 | -0.039992 | -0.47101 | -0.84671
| -0.00012118 | -0.023197 | -0.0077958 | 0 |  | 111 | 1.4055 | 0.85155 | 236711.1166 | 2132.5326 | -0.44666 | -1.3291 | -2.5746
| 0.00039286 | -0.036998 | -0.012873 | 6.039e-10 |  | 118 | 1.4942 | 0.84622 | 235228.2835 | 1993.46 | -0.73758 | -2.1198 | -4.3648
| 0.00011467 | -0.051374 | -0.017132 | 6.5484e-11 |  | 125 | 1.5828 | 0.83848 | 233077.4707 | 1864.6198 | -0.9816 | -2.9435 | -6.419
| -0.0011969 | -0.066275 | -0.02074 | -0.00011953 |  | 132 | 1.6715 | 0.82911 | 230473.5565 | 1746.0118 | -1.1883 | -3.7973 | -8.742
| -6.8535e-05 | -0.083901 | -0.024228 | 0.00029401 |  | 140 | 1.7728 | 0.8174 | 227218.4817 | 1622.9892 | -1.3882 | -4.8072 | -11.7324

## h=5km
wysokość lotu | h | 5000 | m |  |  | Metoda ciągu, m=mśr, h=5000m
Maksymalny ciężar | Qmax | 28993.455 | N |  |  | V [m/s] | J | ηs | Nr [W] | Ps [N] | α [°] | γ [°] | w [m/s]
kąt pochylenia osi silnika fi | φ | 0.017453 | rad |  |  | 45.3625 | 0.57441 | 0.67185 | 163671.8217 | 3608.0869 | 11.8513 | 2.1557 | 1.7063
średnica śmigła | D | 1.84 | m |  |  | 50 | 0.63313 | 0.70861 | 172627.6442 | 3452.5529 | 9.3122 | 2.5047 | 2.185
Współczynnik kierunkowy prostej Cz(a) | a∞ | 6.134 | 1/rad |  |  | 52 | 0.65845 | 0.72294 | 176119.9521 | 3386.9222 | 8.4122 | 2.5859 | 2.3461
Moc silnika | Nmax | 446000 | W |  |  | 59 | 0.74709 | 0.76629 | 186680.5007 | 3164.0763 | 5.9277 | 2.6342 | 2.7116
Powierzchnia nośna | S | 21.3 | m2 |  |  | 67 | 0.84839 | 0.80375 | 195805.1644 | 2922.4651 | 3.9632 | 2.3767 | 2.7785
Kąt zerowej siły nośnej | α0 | -0.051836 | rad |  |  | 74 | 0.93703 | 0.82698 | 201464.3719 | 2722.4915 | 2.73 | 1.9743 | 2.5494
masa samolotu | m | 2405.5 | kg |  |  | 81 | 1.0257 | 0.84226 | 205188.5196 | 2533.1916 | 1.7972 | 1.4585 | 2.0617
wydłużenie Oswalda | Λe | 5.884 | - |  |  | 89 | 1.127 | 0.85119 | 207362.7642 | 2329.9187 | 0.98504 | 0.76865 | 1.1939
Minimalny współczynnik Cx z danych | (Cx)min | 0.02214 | - |  |  | 96 | 1.2156 | 0.85255 | 207695.1391 | 2163.491 | 0.43229 | 0.098421 | 0.16491
Obroty silnika | ns | 42.92 | 1/s |  |  | 103 | 1.3042 | 0.84887 | 206796.9194 | 2007.7371 | -0.013034 | -0.62082 | -1.116
współczynnik korekcyjny | k | 0.12 | - |  |  | 111 | 1.4055 | 0.83965 | 204551.0688 | 1842.8024 | -0.42362 | -1.4921 | -2.8903
gęstość powietrza przy ziemii | ρ | 1.2255 | kg/m3 |  |  | 118 | 1.4942 | 0.82823 | 201770.6446 | 1709.9207 | -0.71734 | -2.2909 | -4.7169
Ciężar samolotu | Q | 26295.705 | N |  |  | 125 | 1.5828 | 0.81466 | 198464.0909 | 1587.7127 | -0.9637 | -3.1196 | -6.8025
Maksymalne Cz | Czmax | 1.63 | - |  |  | 132 | 1.6715 | 0.79985 | 194855.5557 | 1476.1785 | -1.1724 | -3.9751 | -9.1506
gęstość powietrza na wysokości h | ρh | 0.73613 | kg/m3 |  |  | 140 | 1.7728 | 0.78258 | 190649.2791 | 1361.7806 | -1.3741 | -4.983 | -12.1604
Moc na wysokości przelotowej | Nh | 243615.4454 | W
Współczynnik mocy | CN | 0.19846 | -
Maksymalny ciężar samolotu | Qmax | 28993.455 | N |  | Metoda mocy, m=mśr, h=5000m
| Równania | Kąty [rad] | Kąty [deg] |  | Cz | E | V [m/s] | J | ηs | Nn [W] | Nr [W] | ΔN [W] | w [m/s] | γ [°] | α [°]
1 | -0.00016044 | 0.037624 | 2.1557 |  | 1.63 | 156.18 | 45.3625 | 0.57441 | 0.67185 | 121860.4674 | 163671.8217 | 41811.3542 | 1.59 | 2.0087 | 15.277
2 | -7.936e-07 | 0.20684 | 11.8513 |  | 1.571 | 158.85 | 46.2065 | 0.58509 | 0.67891 | 120831.9932 | 165392.9161 | 44560.923 | 1.6946 | 2.1018 | 12.123
3 | 0.00021452 | 0.043715 | 2.5047 |  | 1.474 | 163.07 | 47.7026 | 0.60404 | 0.69102 | 119258.2723 | 168343.3307 | 49085.0584 | 1.8667 | 2.2426 | 11.015
4 | -2.6706e-08 | 0.16253 | 9.3122 |  | 1.379 | 167.61 | 49.3184 | 0.6245 | 0.70352 | 117632.0284 | 171387.2247 | 53755.1963 | 2.0443 | 2.3756 | 9.578
5 | -7.3674e-09 | 0.045133 | 2.5859 |  | 1.272 | 169.65 | 51.3508 | 0.65023 | 0.71839 | 116922.6411 | 175010.2134 | 58087.5722 | 2.209 | 2.4655 | 8.472
6 | -7.9139e-07 | 0.14682 | 8.4122 |  | 1.178 | 170.58 | 53.3603 | 0.67568 | 0.73219 | 116603.4751 | 178371.7761 | 61768.301 | 2.349 | 2.523 | 7.694
7 | -2.8957e-05 | 0.045976 | 2.6342 |  | 1.08 | 169.97 | 55.7287 | 0.70567 | 0.74732 | 116812.525 | 182059.5217 | 65246.9967 | 2.4813 | 2.5519 | 7.048
8 | 4.7637e-07 | 0.10346 | 5.9277 |  | 0.969 | 164.23 | 58.8341 | 0.74499 | 0.76538 | 118836.3495 | 186458.995 | 67622.6454 | 2.5716 | 2.5052 | 6.074
9 | -3.5575e-05 | 0.041482 | 2.3767 |  | 0.868 | 160.73 | 62.1628 | 0.78714 | 0.78257 | 120123.2508 | 190646.4586 | 70523.2078 | 2.6819 | 2.4727 | 5.099
10 | 2.7422e-07 | 0.069171 | 3.9632 |  | 0.771 | 153.61 | 65.9574 | 0.83519 | 0.79955 | 122875.6432 | 194782.9594 | 71907.3162 | 2.7346 | 2.3761 | 3.86
11 | -1.5804e-05 | 0.034458 | 1.9743 |  | 0.569 | 116.14 | 76.7776 | 0.9722 | 0.83394 | 141313.8205 | 203161.2085 | 61847.3879 | 2.352 | 1.7555 | 2.042
12 | 1.2899e-07 | 0.047648 | 2.73 |  | 0.471 | 88.53 | 84.3879 | 1.0686 | 0.84708 | 161856.5641 | 206362.7016 | 44506.1375 | 1.6925 | 1.1492 | 1.198
13 | -3.8475e-06 | 0.025456 | 1.4585 |  | 0.371 | 56.77 | 95.0832 | 1.204 | 0.85268 | 202123.1704 | 207726.4483 | 5603.2779 | 0.21309 | 0.1284 | 0.42
14 | 5.2925e-08 | 0.031368 | 1.7972 |  | 0.276 | 29.74 | 110.2392 | 1.3959 | 0.84072 | 279257.6422 | 204812.0583 | -74445.5839 | -2.8311 | -1.4716 | -0.292
15 | -1.8461e-07 | 0.013416 | 0.76865 |  | 0.186 | 10.85 | 134.2871 | 1.7004 | 0.7949 | 462339.1602 | 193648.7777 | -268690.3825 | -10.218 | -4.3639 | -1.071
16 | 1.1845e-08 | 0.017192 | 0.98504
17 | -1.06e-09 | 0.0017178 | 0.098421 |  | Metoda mocy, m=m0, h=5000m
18 | 2.2919e-10 | 0.0075449 | 0.43229 |  | Cz | E | V [m/s] | J | ηs | Nn [W] | Nr [W] | ΔN [W] | w [m/s] | γ [°] | α [°]
19 | 2.3435e-07 | -0.010835 | -0.62082 |  | 1.63 | 156.18 | 47.6326 | 0.60315 | 0.66093 | 141086.5351 | 161011.6606 | 19925.1255 | 0.68723 | 0.82667 | 15.277
20 | 4.7621e-09 | -0.00022749 | -0.013034 |  | 1.571 | 158.85 | 48.5188 | 0.61437 | 0.668 | 139895.7972 | 162735.9103 | 22840.1131 | 0.78777 | 0.93031 | 12.123
21 | 3.6881e-06 | -0.026041 | -1.4921 |  | 1.474 | 163.07 | 50.0898 | 0.63427 | 0.68015 | 138073.7886 | 165696.1484 | 27622.3598 | 0.95271 | 1.0898 | 11.015
22 | 2.603e-08 | -0.0073936 | -0.42362 |  | 1.379 | 167.61 | 51.7865 | 0.65575 | 0.69272 | 136190.9703 | 168756.6671 | 32565.6968 | 1.1232 | 1.2428 | 9.578
23 | 1.4059e-05 | -0.039984 | -2.2909 |  | 1.272 | 169.65 | 53.9206 | 0.68277 | 0.70771 | 135369.6622 | 172409.3254 | 37039.6632 | 1.2775 | 1.3576 | 8.472
24 | 6.1285e-08 | -0.01252 | -0.71734 |  | 1.178 | 170.58 | 56.0307 | 0.70949 | 0.72167 | 135000.141 | 175809.6794 | 40809.5384 | 1.4075 | 1.4395 | 7.694
25 | 3.5348e-05 | -0.054447 | -3.1196 |  | 1.08 | 169.97 | 58.5176 | 0.74098 | 0.73704 | 135242.1729 | 179555.0196 | 44312.8467 | 1.5284 | 1.4966 | 7.048
26 | 1.1401e-07 | -0.01682 | -0.9637 |  | 0.969 | 164.23 | 61.7784 | 0.78227 | 0.75549 | 137585.2986 | 184049.0973 | 46463.7988 | 1.6026 | 1.4864 | 6.074
27 | 5.9208e-10 | -0.069379 | -3.9751 |  | 0.868 | 160.73 | 65.2737 | 0.82653 | 0.77319 | 139075.2357 | 188361.4628 | 49286.2271 | 1.6999 | 1.4923 | 5.099
28 | -1.3229e-07 | -0.020462 | -1.1724 |  | 0.771 | 153.61 | 69.2582 | 0.87699 | 0.79087 | 142261.8764 | 192669.1668 | 50407.2904 | 1.7386 | 1.4384 | 3.86
29 | 1.0868e-09 | -0.08697 | -4.983 |  | 0.569 | 116.14 | 80.6199 | 1.0209 | 0.82793 | 163609.0663 | 201695.7977 | 38086.7314 | 1.3136 | 0.93363 | 2.042
30 | -2.6481e-07 | -0.023983 | -1.3741 |  | 0.471 | 88.53 | 88.611 | 1.122 | 0.84349 | 187392.8624 | 205486.1438 | 18093.2814 | 0.62405 | 0.40351 | 1.198
[5 empty] | 0.371 | 56.77 | 99.8416 | 1.2643 | 0.85317 | 234012.3781 | 207845.8815 | -26166.4965 | -0.9025 | -0.51792 | 0.42
[5 empty] | 0.276 | 29.74 | 115.7561 | 1.4658 | 0.84823 | 323316.4451 | 206640.976 | -116675.4691 | -4.0242 | -1.9923 | -0.292
[5 empty] | 0.186 | 10.85 | 141.0074 | 1.7855 | 0.81591 | 535282.9472 | 198767.4784 | -336515.4688 | -11.6066 | -4.7215 | -1.071
Metoda ciągu, m=m0, h=5000m
| Równanie 1 | gamma | alfa | Rówannie 2 |  | V [m/s] | J | ηs | Nr [W] | Ps [N] | α [°] | γ [°] | w [m/s]
| -0.00014635 | 0.021898 | 0.20771 | -4.3656e-11 |  | 47.6326 | 0.60315 | 0.69047 | 168208.1945 | 3531.3653 | 11.901 | 1.2546 | 1.043
| -6.5339e-05 | 0.025622 | 0.18447 | 0 |  | 50 | 0.63313 | 0.70861 | 172627.6442 | 3452.5529 | 10.5696 | 1.468 | 1.2809
| -0.00018189 | 0.02795 | 0.16716 | 0 |  | 52 | 0.65845 | 0.72294 | 176119.9521 | 3386.9222 | 9.5777 | 1.6014 | 1.4532
| 0.00042974 | 0.031582 | 0.11935 | 4.2201e-10 |  | 59 | 0.74709 | 0.76629 | 186680.5007 | 3164.0763 | 6.8385 | 1.8095 | 1.863
| 0.00017 | 0.029766 | 0.081546 | 7.6398e-11 |  | 67 | 0.84839 | 0.80375 | 195805.1644 | 2922.4651 | 4.6722 | 1.7054 | 1.994
| -0.00022166 | 0.024807 | 0.057813 | 3.638e-11 |  | 74 | 0.93703 | 0.82698 | 201464.3719 | 2722.4915 | 3.3125 | 1.4213 | 1.8355
| 1.6664e-05 | 0.017708 | 0.039862 | 1.0914e-10 |  | 81 | 1.0257 | 0.84226 | 205188.5196 | 2533.1916 | 2.284 | 1.0146 | 1.4342
| -0.00023043 | 0.0077097 | 0.024235 | 3.3563e-06 |  | 89 | 1.127 | 0.85119 | 207362.7642 | 2329.9187 | 1.3886 | 0.44174 | 0.68616
| 0.00018186 | -0.0022741 | 0.013602 | 4.7294e-11 |  | 96 | 1.2156 | 0.85255 | 207695.1391 | 2163.491 | 0.77936 | -0.1303 | -0.21832
| -6.0968e-05 | -0.013157 | 0.0050378 | 0 |  | 103 | 1.3042 | 0.84887 | 206796.9194 | 2007.7371 | 0.28864 | -0.75384 | -1.3551
| 4.6531e-05 | -0.026486 | -0.0028567 | 3.2742e-11 |  | 111 | 1.4055 | 0.83965 | 204551.0688 | 1842.8024 | -0.16368 | -1.5176 | -2.9396
| -0.00010505 | -0.038802 | -0.0085025 | 0 |  | 118 | 1.4942 | 0.82823 | 201770.6446 | 1709.9207 | -0.48716 | -2.2232 | -4.5775
| -4.9909e-05 | -0.051642 | -0.013237 | -3.2742e-11 |  | 125 | 1.5828 | 0.81466 | 198464.0909 | 1587.7127 | -0.7584 | -2.9588 | -6.4523
| 0.00011175 | -0.064947 | -0.017246 | 1.4552e-10 |  | 132 | 1.6715 | 0.79985 | 194855.5557 | 1476.1785 | -0.98811 | -3.7212 | -8.567
| -6.2359e-05 | -0.080669 | -0.02112 | 0.00027464 |  | 140 | 1.7728 | 0.78258 | 190649.2791 | 1361.7806 | -1.2101 | -4.622 | -11.2815

## h=6km
wysokość lotu | h | 6000 | m |  |  | Metoda ciągu, m=mśr, h=6000m
Maksymalny ciężar | Qmax | 28993.455 | N |  |  | V [m/s] | J | ηs | Nr [W] | Ps [N] | α [°] | γ [°] | w [m/s]
kąt pochylenia osi silnika fi | φ | 0.017453 | rad |  |  | 47.9201 | 0.60679 | 0.70175 | 148760.5535 | 3104.3487 | 11.9126 | 1.0362 | 0.8666
średnica śmigła | D | 1.84 | m |  |  | 51 | 0.64579 | 0.7246 | 153606.4931 | 3011.892 | 10.2217 | 1.3004 | 1.1574
Współczynnik kierunkowy prostej Cz(a) | a∞ | 6.134 | 1/rad |  |  | 52 | 0.65845 | 0.73155 | 155078.9603 | 2982.2877 | 9.7335 | 1.3648 | 1.2386
Moc silnika | Nmax | 446000 | W |  |  | 59 | 0.74709 | 0.77394 | 164064.1351 | 2780.7481 | 6.9596 | 1.5892 | 1.6362
Powierzchnia nośna | S | 21.3 | m2 |  |  | 67 | 0.84839 | 0.80993 | 171694.9517 | 2562.6112 | 4.7659 | 1.5007 | 1.7547
Kąt zerowej siły nośnej | α0 | -0.051836 | rad |  |  | 74 | 0.93703 | 0.83165 | 176298.4441 | 2382.4114 | 3.3891 | 1.2291 | 1.5873
masa samolotu | m | 2405.5 | kg |  |  | 81 | 1.0257 | 0.84527 | 179185.7847 | 2212.1702 | 2.3477 | 0.83432 | 1.1795
wydłużenie Oswalda | Λe | 5.884 | - |  |  | 89 | 1.127 | 0.85219 | 180652.4645 | 2029.803 | 1.4412 | 0.27524 | 0.42754
Minimalny współczynnik Cx z danych | (Cx)min | 0.02214 | - |  |  | 96 | 1.2156 | 0.85178 | 180566.5516 | 1880.9016 | 0.82445 | -0.28446 | -0.47661
Obroty silnika | ns | 42.92 | 1/s |  |  | 103 | 1.3042 | 0.84638 | 179421.7538 | 1741.9588 | 0.3277 | -0.89519 | -1.6092
współczynnik korekcyjny | k | 0.12 | - |  |  | 111 | 1.4055 | 0.83536 | 177085.0918 | 1595.3612 | -0.13015 | -1.6435 | -3.1836
gęstość powietrza przy ziemii | ρ | 1.2255 | kg/m3 |  |  | 118 | 1.4942 | 0.82258 | 174375.4694 | 1477.7582 | -0.45755 | -2.3349 | -4.8074
Ciężar samolotu | Q | 26295.705 | N |  |  | 125 | 1.5828 | 0.8079 | 171264.2288 | 1370.1138 | -0.73206 | -3.0556 | -6.6631
Maksymalne Cz | Czmax | 1.63 | - |  |  | 132 | 1.6715 | 0.79232 | 167960.5005 | 1272.428 | -0.96452 | -3.8021 | -8.7531
gęstość powietrza na wysokości h | ρh | 0.65965 | kg/m3 |  |  | 140 | 1.7728 | 0.77466 | 164217.3839 | 1172.9813 | -1.1891 | -4.6838 | -11.4319
Moc na wysokości przelotowej | Nh | 211986.5568 | W
Współczynnik mocy | CN | 0.19272 | -
Maksymalny ciężar samolotu | Qmax | 28993.455 | N |  | Metoda mocy, m=mśr, h=6000m
| Równania | Kąty [rad] | Kąty [deg] |  | Cz | E | V [m/s] | J | ηs | Nn [W] | Nr [W] | ΔN [W] | w [m/s] | γ [°] | α [°]
1 | 2.6797e-05 | 0.018085 | 1.0362 |  | 1.63 | 156.18 | 47.9201 | 0.60679 | 0.70175 | 128731.0157 | 148760.5535 | 20029.5378 | 0.7617 | 0.91077 | 15.277
2 | -2.9759e-09 | 0.20791 | 11.9126 |  | 1.571 | 158.85 | 48.8116 | 0.61808 | 0.70859 | 127644.5556 | 150212.1823 | 22567.6267 | 0.85822 | 1.0074 | 12.123
3 | 0.00024169 | 0.022697 | 1.3004 |  | 1.474 | 163.07 | 50.3921 | 0.63809 | 0.72027 | 125982.1076 | 152687.429 | 26705.3214 | 1.0156 | 1.1548 | 11.015
4 | -1.5643e-10 | 0.1784 | 10.2217 |  | 1.379 | 167.61 | 52.0989 | 0.65971 | 0.73223 | 124264.1754 | 155222.0144 | 30957.839 | 1.1773 | 1.2948 | 9.578
5 | 0.00010328 | 0.023821 | 1.3648 |  | 1.272 | 169.65 | 54.246 | 0.68689 | 0.74632 | 123514.7925 | 158210.4472 | 34695.6547 | 1.3194 | 1.3938 | 8.472
6 | -4.4165e-09 | 0.16988 | 9.7335 |  | 1.178 | 170.58 | 56.3688 | 0.71377 | 0.75925 | 123177.6318 | 160951.7967 | 37774.165 | 1.4365 | 1.4603 | 7.694
7 | 0.001292 | 0.027736 | 1.5892 |  | 1.08 | 169.97 | 58.8707 | 0.74546 | 0.77325 | 123398.468 | 163918.4305 | 40519.9625 | 1.5409 | 1.4999 | 7.048
8 | 0.0050304 | 0.12147 | 6.9596 |  | 0.969 | 164.23 | 62.1512 | 0.78699 | 0.78963 | 125536.3967 | 167389.9963 | 41853.5996 | 1.5917 | 1.4675 | 6.074
9 | -0.0011284 | 0.026192 | 1.5007 |  | 0.868 | 160.73 | 65.6676 | 0.83152 | 0.8048 | 126895.854 | 170607.0053 | 43711.1513 | 1.6623 | 1.4505 | 5.099
10 | 1.3334e-05 | 0.083181 | 4.7659 |  | 0.771 | 153.61 | 69.6761 | 0.88228 | 0.81925 | 129803.4276 | 173670.8208 | 43867.3932 | 1.6682 | 1.3719 | 3.86
11 | -2.3001e-06 | 0.021451 | 1.2291 |  | 0.569 | 116.14 | 81.1064 | 1.027 | 0.84542 | 149281.1576 | 179217.5057 | 29936.348 | 1.1385 | 0.80426 | 2.042
12 | -0.00010617 | 0.059151 | 3.3891 |  | 0.471 | 88.53 | 89.1457 | 1.1288 | 0.85224 | 170982.1103 | 180662.8762 | 9680.7659 | 0.36815 | 0.23662 | 1.198
13 | 4.4426e-05 | 0.014562 | 0.83432 |  | 0.371 | 56.77 | 100.444 | 1.2719 | 0.84887 | 213518.9662 | 179949.2854 | -33569.6807 | -1.2766 | -0.72824 | 0.42
14 | 9.4587e-11 | 0.040975 | 2.3477 |  | 0.276 | 29.74 | 116.4546 | 1.4746 | 0.8256 | 295002.3143 | 175015.5532 | -119986.7611 | -4.563 | -2.2456 | -0.292
15 | -0.00042544 | 0.0048039 | 0.27524 |  | 0.186 | 10.85 | 141.8583 | 1.7963 | 0.77073 | 488406.0511 | 163384.2809 | -325021.7703 | -12.3603 | -4.9986 | -1.071
16 | -2.6719e-07 | 0.025154 | 1.4412
17 | 2.5989e-05 | -0.0049647 | -0.28446 |  | Metoda mocy, m=m0, h=6000m
18 | 8.0036e-11 | 0.014389 | 0.82445 |  | Cz | E | V [m/s] | J | ηs | Nn [W] | Nr [W] | ΔN [W] | w [m/s] | γ [°] | α [°]
19 | 0.00055512 | -0.015624 | -0.89519 |  | 1.63 | 156.18 | 50.3182 | 0.63716 | 0.68188 | 149041.0577 | 144549.1719 | -4491.8858 | -0.15493 | -0.17641 | 15.277
20 | 2.2555e-10 | 0.0057194 | 0.3277 |  | 1.571 | 158.85 | 51.2543 | 0.64901 | 0.68884 | 147783.1855 | 146024.6499 | -1758.5356 | -0.060653 | -0.067802 | 12.123
21 | -2.1373e-11 | -0.028685 | -1.6435 |  | 1.474 | 163.07 | 52.9139 | 0.67003 | 0.70075 | 145858.4512 | 148549.4945 | 2691.0433 | 0.092816 | 0.1005 | 11.015
22 | 0 | -0.0022715 | -0.13015 |  | 1.379 | 167.61 | 54.7062 | 0.69272 | 0.71301 | 143869.4788 | 151147.9331 | 7278.4543 | 0.25104 | 0.26292 | 9.578
23 | -0.00037839 | -0.040752 | -2.3349 |  | 1.272 | 169.65 | 56.9607 | 0.72127 | 0.72755 | 143001.8649 | 154231.4355 | 11229.5706 | 0.38731 | 0.3896 | 8.472
24 | 4.3656e-10 | -0.0079858 | -0.45755 |  | 1.178 | 170.58 | 59.1897 | 0.74949 | 0.741 | 142611.51 | 157082.427 | 14470.917 | 0.49911 | 0.48315 | 7.694
25 | -7.5108e-05 | -0.05333 | -3.0556 |  | 1.08 | 169.97 | 61.8168 | 0.78276 | 0.7557 | 142867.1878 | 160197.5215 | 17330.3337 | 0.59773 | 0.55403 | 7.048
26 | -5.0932e-11 | -0.012777 | -0.73206 |  | 0.969 | 164.23 | 65.2615 | 0.82638 | 0.77313 | 145342.4199 | 163893.8618 | 18551.4419 | 0.63985 | 0.56176 | 6.074
27 | -0.00049947 | -0.06636 | -3.8021 |  | 0.868 | 160.73 | 68.9539 | 0.87313 | 0.78961 | 146916.3604 | 167387.6701 | 20471.3097 | 0.70607 | 0.5867 | 5.099
28 | -5.457e-11 | -0.016834 | -0.96452 |  | 0.771 | 153.61 | 73.163 | 0.92643 | 0.80575 | 150282.6653 | 170809.1907 | 20526.5254 | 0.70797 | 0.55444 | 3.86
29 | -0.00020386 | -0.081748 | -4.6838 |  | 0.569 | 116.14 | 85.1653 | 1.0784 | 0.83775 | 172833.4195 | 177591.0633 | 4757.6439 | 0.16409 | 0.1104 | 2.042
30 | -2.0373e-10 | -0.020754 | -1.1891 |  | 0.471 | 88.53 | 93.607 | 1.1853 | 0.8494 | 197958.1567 | 180061.4029 | -17896.7538 | -0.61727 | -0.37783 | 1.198
[5 empty] | 0.371 | 56.77 | 105.4707 | 1.3355 | 0.85356 | 247206.1018 | 180942.9155 | -66263.1863 | -2.2855 | -1.2416 | 0.42
[5 empty] | 0.276 | 29.74 | 122.2824 | 1.5484 | 0.84172 | 341545.1725 | 178433.2852 | -163111.8873 | -5.6258 | -2.6369 | -0.292
[5 empty] | 0.186 | 10.85 | 148.9574 | 1.8862 | 0.80439 | 565462.4418 | 170519.2119 | -394943.2298 | -13.6218 | -5.2469 | -1.071
Metoda ciągu, m=m0, h=6000m
| Równanie 1 | gamma | alfa | Rówannie 2 |  | V [m/s] | J | ηs | Nr [W] | Ps [N] | α [°] | γ [°] | w [m/s]
| -4.4669e-05 | 0.0030896 | 0.20868 | 0 |  | 50.3182 | 0.63716 | 0.71095 | 150711.3629 | 2995.1677 | 11.9563 | 0.17702 | 0.15546
| -1.8247e-05 | 0.0043031 | 0.20196 | 0 |  | 51 | 0.64579 | 0.71589 | 151758.358 | 2975.6541 | 11.5717 | 0.24655 | 0.21946
| -0.00024223 | 0.0059239 | 0.19257 | 1.1278e-10 |  | 52 | 0.65845 | 0.72294 | 153254.0853 | 2947.1939 | 11.0337 | 0.33941 | 0.30804
| 0.00064834 | 0.012929 | 0.1392 | 4.3656e-10 |  | 59 | 0.74709 | 0.76629 | 162443.545 | 2753.2804 | 7.9756 | 0.7408 | 0.76282
| -5.7248e-05 | 0.014318 | 0.096984 | 0 |  | 67 | 0.84839 | 0.80375 | 170383.5425 | 2543.0379 | 5.5568 | 0.82034 | 0.95925
| -5.8857e-05 | 0.011805 | 0.070489 | 0 |  | 74 | 0.93703 | 0.82698 | 175308.0083 | 2369.0271 | 4.0387 | 0.67636 | 0.87353
| 0.00052281 | 0.0069324 | 0.050451 | 0.0041406 |  | 81 | 1.0257 | 0.84226 | 178548.6454 | 2204.3043 | 2.8906 | 0.3972 | 0.56152
| -3.9899e-05 | -0.00069962 | 0.033012 | 1.2194e-06 |  | 89 | 1.127 | 0.85119 | 180440.6051 | 2027.4225 | 1.8914 | -0.040086 | -0.062267
| -3.8463e-05 | -0.0087211 | 0.021148 | 0 |  | 96 | 1.2156 | 0.85255 | 180729.8275 | 1882.6024 | 1.2117 | -0.49968 | -0.83721
| -0.00014425 | -0.017711 | 0.011595 | 0 |  | 103 | 1.3042 | 0.84887 | 179948.2247 | 1747.0701 | 0.66435 | -1.0148 | -1.8241
| 9.1446e-05 | -0.028935 | 0.0027921 | 7.276e-11 |  | 111 | 1.4055 | 0.83965 | 177993.9556 | 1603.5491 | 0.15997 | -1.6579 | -3.2113
| -2.6494e-05 | -0.039443 | -0.0035016 | 0 |  | 118 | 1.4942 | 0.82823 | 175574.5172 | 1487.9196 | -0.20063 | -2.2599 | -4.6531
| -9.8499e-05 | -0.050497 | -0.0087774 | 0 |  | 125 | 1.5828 | 0.81466 | 172697.2574 | 1381.5781 | -0.50291 | -2.8933 | -6.3094
| -9.3293e-05 | -0.062029 | -0.013244 | -6.1846e-11 |  | 132 | 1.6715 | 0.79985 | 169557.2227 | 1284.5244 | -0.75882 | -3.554 | -8.1826
| -4.8389e-05 | -0.075732 | -0.017558 | 0.0002274 |  | 140 | 1.7728 | 0.78258 | 165897.0521 | 1184.9789 | -1.006 | -4.3391 | -10.5923

## h=7m
wysokość lotu | h | 7000 | m |  |  | Metoda ciągu, m=mśr, h=7000m
Maksymalny ciężar | Qmax | 28993.455 | N |  |  | V [m/s] | J | ηs | Nr [W] | Ps [N] | α [°] | γ [°] | w [m/s]
kąt pochylenia osi silnika fi | φ | 0.017453 | rad |  |  | 50.6953 | 0.64193 | 0.7289 | 133341.8223 | 2630.2589 | 11.9656 | -0.013654 | -0.012081
średnica śmigła | D | 1.84 | m |  |  | 55 | 0.69644 | 0.75717 | 138512.7727 | 2518.414 | 9.7761 | 0.33942 | 0.32582
Współczynnik kierunkowy prostej Cz(a) | a∞ | 6.134 | 1/rad |  |  | 57 | 0.72177 | 0.76887 | 140653.1968 | 2467.5999 | 8.9175 | 0.44801 | 0.4457
Moc silnika | Nmax | 446000 | W |  |  | 59 | 0.74709 | 0.77969 | 142633.4206 | 2417.5156 | 8.1419 | 0.52758 | 0.54326
Powierzchnia nośna | S | 21.3 | m2 |  |  | 67 | 0.84839 | 0.81471 | 149039.8847 | 2224.4759 | 5.686 | 0.61907 | 0.7239
Kąt zerowej siły nośnej | α0 | -0.051836 | rad |  |  | 74 | 0.93703 | 0.83538 | 152820.679 | 2065.1443 | 4.1446 | 0.48417 | 0.62531
masa samolotu | m | 2405.5 | kg |  |  | 81 | 1.0257 | 0.84781 | 155094.9406 | 1914.7524 | 2.9789 | 0.21374 | 0.30216
wydłużenie Oswalda | Λe | 5.884 | - |  |  | 89 | 1.127 | 0.85325 | 156090.1854 | 1753.8223 | 1.9644 | -0.21327 | -0.33128
Minimalny współczynnik Cx z danych | (Cx)min | 0.02214 | - |  |  | 96 | 1.2156 | 0.85149 | 155768.3218 | 1622.5867 | 1.2743 | -0.66322 | -1.1112
Obroty silnika | ns | 42.92 | 1/s |  |  | 103 | 1.3042 | 0.84472 | 154529.9406 | 1500.2907 | 0.71858 | -1.1678 | -2.0992
współczynnik korekcyjny | k | 0.12 | - |  |  | 111 | 1.4055 | 0.83217 | 152233.2039 | 1371.4703 | 0.20655 | -1.7976 | -3.4819
gęstość powietrza przy ziemii | ρ | 1.2255 | kg/m3 |  |  | 118 | 1.4942 | 0.81812 | 149663.0155 | 1268.3306 | -0.15949 | -2.3868 | -4.9142
Ciężar samolotu | Q | 26295.705 | N |  |  | 125 | 1.5828 | 0.80229 | 146766.3247 | 1174.1306 | -0.46631 | -3.006 | -6.5551
Maksymalne Cz | Czmax | 1.63 | - |  |  | 132 | 1.6715 | 0.78569 | 143730.8635 | 1088.8702 | -0.72604 | -3.6513 | -8.4063
gęstość powietrza na wysokości h | ρh | 0.5894 | kg/m3 |  |  | 140 | 1.7728 | 0.76712 | 140332.6646 | 1002.3762 | -0.97691 | -4.417 | -10.7822
Moc na wysokości przelotowej | Nh | 182935.2371 | W
Współczynnik mocy | CN | 0.18613 | -
Maksymalny ciężar samolotu | Qmax | 28993.455 | N |  | Metoda mocy, m=mśr, h=7000m
| Równania | Kąty [rad] | Kąty [deg] |  | Cz | E | V [m/s] | J | ηs | Nn [W] | Nr [W] | ΔN [W] | w [m/s] | γ [°] | α [°]
1 | 8.5353e-05 | -0.00023831 | -0.013654 |  | 1.63 | 156.18 | 50.6953 | 0.64193 | 0.7289 | 136186.4166 | 133341.8223 | -2844.5943 | -0.10818 | -0.12226 | 15.277
2 | -1.0012e-08 | 0.20884 | 11.9656 |  | 1.571 | 158.85 | 51.6385 | 0.65388 | 0.73546 | 135037.0346 | 134542.2434 | -494.7913 | -0.018816 | -0.020878 | 12.123
3 | 0.00051658 | 0.005924 | 0.33942 |  | 1.474 | 163.07 | 53.3105 | 0.67505 | 0.74658 | 133278.3067 | 136576.617 | 3298.3103 | 0.12543 | 0.13481 | 11.015
4 | 5.4206e-10 | 0.17062 | 9.7761 |  | 1.379 | 167.61 | 55.1162 | 0.69791 | 0.75787 | 131460.8812 | 138641.632 | 7180.7508 | 0.27308 | 0.28388 | 9.578
5 | 0.00017787 | 0.0078193 | 0.44801 |  | 1.272 | 169.65 | 57.3876 | 0.72668 | 0.77103 | 130668.0981 | 141049.3517 | 10381.2536 | 0.39479 | 0.39416 | 8.472
6 | -1.2034e-08 | 0.15564 | 8.9175 |  | 1.178 | 170.58 | 59.6333 | 0.75511 | 0.78294 | 130311.4109 | 143227.7929 | 12916.382 | 0.4912 | 0.47195 | 7.694
7 | 8.1199e-05 | 0.0092079 | 0.52758 |  | 1.08 | 169.97 | 62.2802 | 0.78863 | 0.79561 | 130545.0368 | 145545.8292 | 15000.7925 | 0.57047 | 0.52482 | 7.048
8 | -9.2768e-10 | 0.1421 | 8.1419 |  | 0.969 | 164.23 | 65.7506 | 0.83257 | 0.81008 | 132806.7826 | 148192.2933 | 15385.5106 | 0.5851 | 0.50987 | 6.074
9 | -5.7473e-05 | 0.010805 | 0.61907 |  | 0.868 | 160.73 | 69.4707 | 0.87968 | 0.82301 | 134244.9723 | 150558.1554 | 16313.1831 | 0.62037 | 0.51166 | 5.099
10 | 4.755e-06 | 0.099239 | 5.686 |  | 0.771 | 153.61 | 73.7114 | 0.93338 | 0.8347 | 137320.9368 | 152695.8535 | 15374.9167 | 0.58469 | 0.45449 | 3.86
11 | -3.5961e-07 | 0.0084503 | 0.48417 |  | 0.569 | 116.14 | 85.8036 | 1.0865 | 0.85211 | 157926.7111 | 155881.2273 | -2045.4839 | -0.077788 | -0.051943 | 2.042
12 | -1.6371e-05 | 0.072336 | 4.1446 |  | 0.471 | 88.53 | 94.3086 | 1.1942 | 0.85242 | 180884.4651 | 155937.1866 | -24947.2785 | -0.94872 | -0.57639 | 1.198
13 | -0.0002872 | 0.0037304 | 0.21374 |  | 0.371 | 56.77 | 106.2612 | 1.3455 | 0.84015 | 225884.8245 | 153692.726 | -72192.0985 | -2.7454 | -1.4805 | 0.42
14 | -2.1964e-06 | 0.051991 | 2.9789 |  | 0.276 | 29.74 | 123.199 | 1.56 | 0.80647 | 312087.2454 | 147532.3828 | -164554.8626 | -6.2579 | -2.9116 | -0.292
15 | -0.00012607 | -0.0037223 | -0.21327 |  | 0.186 | 10.85 | 150.0739 | 1.9003 | 0.74659 | 516691.8758 | 136577.547 | -380114.3288 | -14.4554 | -5.5274 | -1.071
16 | 0 | 0.034285 | 1.9644
17 | -0.00038133 | -0.011575 | -0.66322 |  | Metoda mocy, m=m0, h=7000m
18 | 1.8554e-10 | 0.02224 | 1.2743 |  | Cz | E | V [m/s] | J | ηs | Nn [W] | Nr [W] | ΔN [W] | w [m/s] | γ [°] | α [°]
19 | -0.00033167 | -0.020382 | -1.1678 |  | 1.63 | 156.18 | 53.2323 | 0.67406 | 0.70297 | 157672.706 | 128598.4931 | -29074.2129 | -1.0028 | -1.0794 | 15.277
20 | -3.1592e-07 | 0.012542 | 0.71858 |  | 1.571 | 158.85 | 54.2227 | 0.6866 | 0.70976 | 156341.9846 | 129840.423 | -26501.5616 | -0.91405 | -0.9659 | 12.123
21 | 0.00053111 | -0.031374 | -1.7976 |  | 1.474 | 163.07 | 55.9784 | 0.70883 | 0.72133 | 154305.7801 | 131957.312 | -22348.4682 | -0.77081 | -0.78898 | 11.015
22 | 5.2751e-10 | 0.003605 | 0.20655 |  | 1.379 | 167.61 | 57.8745 | 0.73284 | 0.73318 | 152201.6173 | 134123.9407 | -18077.6766 | -0.62351 | -0.61729 | 9.578
23 | -0.00010049 | -0.041658 | -2.3868 |  | 1.272 | 169.65 | 60.2595 | 0.76304 | 0.74713 | 151283.7559 | 136677.2916 | -14606.4644 | -0.50378 | -0.47901 | 8.472
24 | 0 | -0.0027836 | -0.15949 |  | 1.178 | 170.58 | 62.6176 | 0.7929 | 0.75993 | 150870.7937 | 139018.4836 | -11852.3101 | -0.40879 | -0.37405 | 7.694
25 | 0.00017822 | -0.052465 | -3.006 |  | 1.08 | 169.97 | 65.3969 | 0.82809 | 0.77378 | 151141.279 | 141551.2133 | -9590.0657 | -0.33077 | -0.28979 | 7.048
26 | -6.0414e-07 | -0.0081386 | -0.46631 |  | 0.969 | 164.23 | 69.041 | 0.87424 | 0.78998 | 153759.8631 | 144514.5992 | -9245.2639 | -0.31887 | -0.26463 | 6.074
27 | -0.0001545 | -0.063727 | -3.6513 |  | 0.868 | 160.73 | 72.9473 | 0.9237 | 0.80499 | 155424.9577 | 147261.7488 | -8163.2089 | -0.28155 | -0.22114 | 5.099
28 | 3.3106e-10 | -0.012672 | -0.72604 |  | 0.771 | 153.61 | 77.4002 | 0.98009 | 0.81932 | 158986.2207 | 149882.0401 | -9104.1806 | -0.31401 | -0.23245 | 3.86
29 | 2.3508e-05 | -0.077092 | -4.417 |  | 0.569 | 116.14 | 90.0976 | 1.1409 | 0.84553 | 182842.992 | 154677.8723 | -28165.1197 | -0.97143 | -0.61777 | 2.042
30 | 1.6735e-10 | -0.01705 | -0.97691 |  | 0.471 | 88.53 | 99.0282 | 1.254 | 0.85289 | 209422.8175 | 156023.6249 | -53399.1925 | -1.8418 | -1.0657 | 1.198
[5 empty] | 0.371 | 56.77 | 111.579 | 1.4129 | 0.85122 | 261522.9359 | 155718.2105 | -105804.7254 | -3.6493 | -1.8742 | 0.42
[5 empty] | 0.276 | 29.74 | 129.3644 | 1.6381 | 0.83278 | 361325.613 | 152345.1265 | -208980.4865 | -7.2079 | -3.194 | -0.292
[5 empty] | 0.186 | 10.85 | 157.5842 | 1.9954 | 0.7934 | 598210.9538 | 145141.707 | -453069.2468 | -15.6266 | -5.691 | -1.071
Metoda ciągu, m=m0, h=7000m
| Równanie 1 | gamma | alfa | Rówannie 2 |  | V [m/s] | J | ηs | Nr [W] | Ps [N] | α [°] | γ [°] | w [m/s]
| -4.0569e-05 | -0.013762 | 0.20947 | 0 |  | 53.2323 | 0.67406 | 0.73133 | 133786.6906 | 2513.2602 | 12.002 | -0.7885 | -0.73256
| -0.00013344 | -0.01075 | 0.19336 | 0 |  | 55 | 0.69644 | 0.74279 | 135883.1572 | 2470.6029 | 11.0789 | -0.61593 | -0.59124
| -9.1689e-05 | -0.0079396 | 0.17685 | 0 |  | 57 | 0.72177 | 0.75496 | 138108.4516 | 2422.9553 | 10.1325 | -0.45491 | -0.45255
| 0.00025659 | -0.0056865 | 0.16193 | 4.3656e-11 |  | 59 | 0.74709 | 0.76629 | 140181.759 | 2375.962 | 9.2776 | -0.32581 | -0.3355
| 0.00011817 | -0.0010322 | 0.11467 | 4.7294e-11 |  | 67 | 0.84839 | 0.80375 | 147033.6338 | 2194.5318 | 6.5704 | -0.059139 | -0.069155
| -6.537e-05 | -0.0010947 | 0.085018 | 0 |  | 74 | 0.93703 | 0.82698 | 151283.2349 | 2044.368 | 4.8712 | -0.062719 | -0.081005
| -4.6394e-06 | -0.003766 | 0.062592 | -1.527e-07 |  | 81 | 1.0257 | 0.84226 | 154079.7647 | 1902.2193 | 3.5863 | -0.21578 | -0.30505
| 4.2681e-05 | -0.0090895 | 0.043077 | 9.4587e-11 |  | 89 | 1.127 | 0.85119 | 155712.4442 | 1749.578 | 2.4681 | -0.52079 | -0.80895
| -8.8204e-05 | -0.015216 | 0.029803 | 0 |  | 96 | 1.2156 | 0.85255 | 155962.0305 | 1624.6045 | 1.7076 | -0.8718 | -1.4607
| 0.00018429 | -0.022392 | 0.019117 | 0.0061436 |  | 103 | 1.3042 | 0.84887 | 155287.5411 | 1507.646 | 1.0953 | -1.283 | -2.3062
| 1.6101e-05 | -0.031614 | 0.0092722 | 0 |  | 111 | 1.4055 | 0.83965 | 153601.0913 | 1383.7936 | 0.53126 | -1.8113 | -3.5085
| 0.00012549 | -0.040413 | 0.0022353 | 1.3097e-10 |  | 118 | 1.4942 | 0.82823 | 151513.2206 | 1284.0103 | 0.12807 | -2.3155 | -4.7674
| -4.2512e-05 | -0.049785 | -0.0036622 | -2.9104e-11 |  | 125 | 1.5828 | 0.81466 | 149030.2697 | 1192.2422 | -0.20983 | -2.8524 | -6.2205
| -6.3019e-05 | -0.059654 | -0.0086538 | 0 |  | 132 | 1.6715 | 0.79985 | 146320.5555 | 1108.4891 | -0.49583 | -3.4179 | -7.8696
| -3.8058e-05 | -0.071469 | -0.013474 | 0.00018912 |  | 140 | 1.7728 | 0.78258 | 143161.9864 | 1022.5856 | -0.77201 | -4.0949 | -9.9972

## h=8km
wysokość lotu | h | 8000 | m |  |  | Metoda ciągu, m=mśr, h=8000m
Maksymalny ciężar | Qmax | 28993.455 | N |  |  | V [m/s] | J | ηs | Nr [W] | Ps [N] | α [°] | γ [°] | w [m/s]
kąt pochylenia osi silnika fi | φ | 0.017453 | rad |  |  | 53.7134 | 0.68015 | 0.75912 | 118659.1964 | 2209.1155 | 12.009 | -0.94354 | -0.88451
średnica śmigła | D | 1.84 | m |  |  | 57 | 0.72177 | 0.77831 | 121658.9156 | 2134.3669 | 10.3706 | -0.65596 | -0.65256
Współczynnik kierunkowy prostej Cz(a) | a∞ | 6.134 | 1/rad |  |  | 58 | 0.73443 | 0.78366 | 122495.0246 | 2111.9832 | 9.9246 | -0.58666 | -0.59386
Moc silnika | Nmax | 446000 | W |  |  | 59 | 0.74709 | 0.78878 | 123296.2751 | 2089.7674 | 9.5003 | -0.5249 | -0.5405
Powierzchnia nośna | S | 21.3 | m2 |  |  | 67 | 0.84839 | 0.82215 | 128511.8368 | 1918.0871 | 6.744 | -0.25239 | -0.29513
Kąt zerowej siły nośnej | α0 | -0.051836 | rad |  |  | 74 | 0.93703 | 0.8411 | 131474.6356 | 1776.6843 | 5.0137 | -0.25209 | -0.32559
masa samolotu | m | 2405.5 | kg |  |  | 81 | 1.0257 | 0.85166 | 133124.3881 | 1643.511 | 3.7053 | -0.40121 | -0.56719
wydłużenie Oswalda | Λe | 5.884 | - |  |  | 89 | 1.127 | 0.85485 | 133623.7015 | 1501.3899 | 2.5666 | -0.7007 | -1.0884
Minimalny współczynnik Cx z danych | (Cx)min | 0.02214 | - |  |  | 96 | 1.2156 | 0.85113 | 133041.7299 | 1385.8514 | 1.7921 | -1.0455 | -1.7516
Obroty silnika | ns | 42.92 | 1/s |  |  | 103 | 1.3042 | 0.84248 | 131689.8622 | 1278.5424 | 1.1686 | -1.4487 | -2.6041
współczynnik korekcyjny | k | 0.12 | - |  |  | 111 | 1.4055 | 0.82798 | 129423.8346 | 1165.9805 | 0.59424 | -1.9658 | -3.8076
gęstość powietrza przy ziemii | ρ | 1.2255 | kg/m3 |  |  | 118 | 1.4942 | 0.8125 | 127004.1363 | 1076.3062 | 0.18371 | -2.4579 | -5.0604
Ciężar samolotu | Q | 26295.705 | N |  |  | 125 | 1.5828 | 0.79557 | 124357.6923 | 994.8615 | -0.16032 | -2.9806 | -6.4997
Maksymalne Cz | Czmax | 1.63 | - |  |  | 132 | 1.6715 | 0.7783 | 121657.3229 | 921.6464 | -0.45148 | -3.5296 | -8.1264
gęstość powietrza na wysokości h | ρh | 0.52503 | kg/m3 |  |  | 140 | 1.7728 | 0.75955 | 118726.8496 | 848.0489 | -0.73261 | -4.1849 | -10.2164
Moc na wysokości przelotowej | Nh | 156312.1639 | W
Współczynnik mocy | CN | 0.17854 | -
Maksymalny ciężar samolotu | Qmax | 28993.455 | N |  | Metoda mocy, m=mśr, h=8000m
| Równania | Kąty [rad] | Kąty [deg] |  | Cz | E | V [m/s] | J | ηs | Nn [W] | Nr [W] | ΔN [W] | w [m/s] | γ [°] | α [°]
1 | 6.575e-05 | -0.016468 | -0.94354 |  | 1.63 | 156.18 | 53.7134 | 0.68015 | 0.75912 | 144294.2047 | 118659.1964 | -25635.0083 | -0.97487 | -1.0399 | 15.277
2 | -6.632e-09 | 0.2096 | 12.009 |  | 1.571 | 158.85 | 54.7128 | 0.69281 | 0.76522 | 143076.3948 | 119612.7888 | -23463.606 | -0.8923 | -0.93447 | 12.123
3 | 0.00086323 | -0.011449 | -0.65596 |  | 1.474 | 163.07 | 56.4843 | 0.71524 | 0.77546 | 141212.9619 | 121213.978 | -19998.9839 | -0.76054 | -0.77149 | 11.015
4 | 4.0382e-10 | 0.181 | 10.3706 |  | 1.379 | 167.61 | 58.3976 | 0.73946 | 0.78572 | 139287.3369 | 122817.71 | -16469.6269 | -0.62632 | -0.61452 | 9.578
5 | 0.00032713 | -0.010239 | -0.58666 |  | 1.272 | 169.65 | 60.8042 | 0.76994 | 0.79748 | 138447.356 | 124655.2913 | -13792.0647 | -0.5245 | -0.49424 | 8.472
6 | 6.9122e-11 | 0.17322 | 9.9246 |  | 1.178 | 170.58 | 63.1836 | 0.80007 | 0.80788 | 138069.4335 | 126281.6537 | -11787.7798 | -0.44828 | -0.40651 | 7.694
7 | -0.00056561 | -0.0091612 | -0.5249 |  | 1.08 | 169.97 | 65.988 | 0.83558 | 0.81865 | 138316.9682 | 127964.6375 | -10352.3307 | -0.39369 | -0.34183 | 7.048
8 | 1.739e-09 | 0.16581 | 9.5003 |  | 0.969 | 164.23 | 69.665 | 0.88214 | 0.83043 | 140713.3659 | 129805.6201 | -10907.7458 | -0.41481 | -0.34116 | 6.074
9 | 3.414e-05 | -0.004405 | -0.25239 |  | 0.868 | 160.73 | 73.6066 | 0.93205 | 0.84027 | 142237.1775 | 131344.5721 | -10892.6054 | -0.41424 | -0.32244 | 5.099
10 | 6.9122e-11 | 0.1177 | 6.744 |  | 0.771 | 153.61 | 78.0997 | 0.98894 | 0.84823 | 145496.2679 | 132589.0866 | -12907.1813 | -0.49085 | -0.3601 | 3.86
11 | 0.00077733 | -0.0043999 | -0.25209 |  | 0.569 | 116.14 | 90.9119 | 1.1512 | 0.85439 | 167328.7964 | 133551.0478 | -33777.7486 | -1.2845 | -0.80958 | 2.042
12 | -0.00020844 | 0.087506 | 5.0137 |  | 0.471 | 88.53 | 99.9232 | 1.2653 | 0.84682 | 191653.3284 | 132367.824 | -59285.5044 | -2.2546 | -1.2929 | 1.198
13 | 0.00013852 | -0.0070024 | -0.40121 |  | 0.371 | 56.77 | 112.5874 | 1.4256 | 0.82466 | 239332.761 | 128903.9485 | -110428.8124 | -4.1995 | -2.1376 | 0.42
14 | 4.0018e-11 | 0.064669 | 3.7053 |  | 0.276 | 29.74 | 130.5336 | 1.6529 | 0.78189 | 330667.1985 | 122218.9452 | -208448.2533 | -7.9271 | -3.4816 | -0.292
15 | 0.00016634 | -0.012229 | -0.7007 |  | 0.186 | 10.85 | 159.0085 | 2.0135 | 0.72864 | 547452.86 | 113896.0055 | -433556.8546 | -16.4877 | -5.9518 | -1.071
16 | 6.9122e-11 | 0.044795 | 2.5666
17 | -0.00030991 | -0.018247 | -1.0455 |  | Metoda mocy, m=m0, h=8000m
18 | 2.9104e-11 | 0.031279 | 1.7921 |  | Cz | E | V [m/s] | J | ηs | Nn [W] | Nr [W] | ΔN [W] | w [m/s] | γ [°] | α [°]
19 | 0.00019962 | -0.025285 | -1.4487 |  | 1.63 | 156.18 | 56.4015 | 0.71419 | 0.72403 | 167059.6692 | 113175.4031 | -53884.2661 | -1.8585 | -1.8883 | 15.277
20 | -4.0617e-07 | 0.020396 | 1.1686 |  | 1.571 | 158.85 | 57.4508 | 0.72748 | 0.73059 | 165649.724 | 114199.9365 | -51449.7875 | -1.7745 | -1.77 | 12.123
21 | -0.00019981 | -0.034309 | -1.9658 |  | 1.474 | 163.07 | 59.3111 | 0.75103 | 0.74171 | 163492.2952 | 115937.98 | -47554.3152 | -1.6402 | -1.5846 | 11.015
22 | 0 | 0.010371 | 0.59424 |  | 1.379 | 167.61 | 61.32 | 0.77647 | 0.75301 | 161262.862 | 117704.9111 | -43557.9509 | -1.5023 | -1.4039 | 9.578
23 | 6.6415e-06 | -0.042898 | -2.4579 |  | 1.272 | 169.65 | 63.847 | 0.80847 | 0.76622 | 160290.3563 | 119769.4779 | -40520.8784 | -1.3976 | -1.2543 | 8.472
24 | -1.1725e-08 | 0.0032064 | 0.18371 |  | 1.178 | 170.58 | 66.3455 | 0.84011 | 0.7782 | 159852.8086 | 121642.8123 | -38209.9963 | -1.3179 | -1.1382 | 7.694
25 | 8.4512e-05 | -0.052021 | -2.9806 |  | 1.08 | 169.97 | 69.2903 | 0.87739 | 0.79101 | 160139.3971 | 123643.9038 | -36495.4932 | -1.2587 | -1.0409 | 7.048
26 | 1.3097e-10 | -0.002798 | -0.16032 |  | 0.969 | 164.23 | 73.1514 | 0.92629 | 0.80571 | 162913.8773 | 125942.897 | -36970.9803 | -1.2751 | -0.99881 | 6.074
27 | -9.7124e-05 | -0.061602 | -3.5296 |  | 0.868 | 160.73 | 77.2902 | 0.97869 | 0.819 | 164678.1024 | 128019.3624 | -36658.7399 | -1.2644 | -0.93734 | 5.099
28 | -8.0036e-11 | -0.0078797 | -0.45148 |  | 0.771 | 153.61 | 82.0082 | 1.0384 | 0.83121 | 168451.3833 | 129928.0086 | -38523.3747 | -1.3287 | -0.92834 | 3.86
29 | 3.4623e-05 | -0.07304 | -4.1849 |  | 0.569 | 116.14 | 95.4615 | 1.2088 | 0.85092 | 193728.4552 | 133009.1239 | -60719.3313 | -2.0942 | -1.2571 | 2.042
30 | 5.0932e-11 | -0.012786 | -0.73261 |  | 0.471 | 88.53 | 104.9238 | 1.3286 | 0.85363 | 221890.6969 | 133433.4939 | -88457.203 | -3.0509 | -1.6663 | 1.198
[5 empty] | 0.371 | 56.77 | 118.2218 | 1.497 | 0.84601 | 277092.569 | 132240.8731 | -144851.6959 | -4.996 | -2.422 | 0.42
[5 empty] | 0.276 | 29.74 | 137.066 | 1.7356 | 0.82175 | 382836.9469 | 128450.1839 | -254386.7631 | -8.7739 | -3.6702 | -0.292
[5 empty] | 0.186 | 10.85 | 166.9659 | 2.1142 | 0.7849 | 633825.1343 | 122689.8865 | -511135.2479 | -17.6293 | -6.061 | -1.071
Metoda ciągu, m=m0, h=8000m
| Równanie 1 | gamma | alfa | Rówannie 2 |  | V [m/s] | J | ηs | Nr [W] | Ps [N] | α [°] | γ [°] | w [m/s]
| 3.0632e-06 | -0.028789 | 0.21013 | 0 |  | 56.4015 | 0.71419 | 0.75141 | 117453.8954 | 2082.461 | 12.0396 | -1.6495 | -1.6235
| 7.0388e-06 | -0.027709 | 0.20478 | 0 |  | 57 | 0.72177 | 0.75496 | 118009.145 | 2070.3359 | 11.7333 | -1.5876 | -1.5792
| 1.1622e-05 | -0.026027 | 0.19621 | 0 |  | 58 | 0.73443 | 0.76073 | 118910.9555 | 2050.1889 | 11.2418 | -1.4913 | -1.5094
| -0.00050384 | -0.024491 | 0.18804 | 4.0018e-11 |  | 59 | 0.74709 | 0.76629 | 119780.7183 | 2030.1817 | 10.7742 | -1.4032 | -1.4448
| 0.00024649 | -0.016466 | 0.13502 | 3.638e-11 |  | 67 | 0.84839 | 0.80375 | 125635.4206 | 1875.1555 | 7.7361 | -0.94343 | -1.1032
| 5.4034e-05 | -0.014043 | 0.10174 | 0 |  | 74 | 0.93703 | 0.82698 | 129266.5655 | 1746.8455 | 5.829 | -0.8046 | -1.0391
| -4.636e-05 | -0.014515 | 0.076565 | 0 |  | 81 | 1.0257 | 0.84226 | 131656.1085 | 1625.3841 | 4.3868 | -0.83162 | -1.1756
| -9.4471e-05 | -0.017563 | 0.054662 | 0 |  | 89 | 1.127 | 0.85119 | 133051.1796 | 1494.9571 | 3.1319 | -1.0063 | -1.563
| 2.5658e-05 | -0.021843 | 0.039768 | 5.8208e-11 |  | 96 | 1.2156 | 0.85255 | 133264.443 | 1388.1713 | 2.2785 | -1.2515 | -2.0968
| -0.00026977 | -0.027269 | 0.027778 | 0 |  | 103 | 1.3042 | 0.84887 | 132688.1139 | 1288.2341 | 1.5915 | -1.5624 | -2.8084
| -0.00015432 | -0.034574 | 0.016733 | 6.1846e-11 |  | 111 | 1.4055 | 0.83965 | 131247.0978 | 1182.4063 | 0.95875 | -1.981 | -3.837
| 3.6364e-05 | -0.041749 | 0.0088407 | 0 |  | 118 | 1.4942 | 0.82823 | 129463.0807 | 1097.1448 | 0.50653 | -2.392 | -4.925
| -1.6108e-05 | -0.049531 | 0.0022273 | 0 |  | 125 | 1.5828 | 0.81466 | 127341.4806 | 1018.7318 | 0.12761 | -2.8379 | -6.1889
| -6.8869e-05 | -0.057835 | -0.0033693 | -4.0018e-11 |  | 132 | 1.6715 | 0.79985 | 125026.1186 | 947.1676 | -0.19305 | -3.3137 | -7.63
| -3.0375e-05 | -0.067883 | -0.0087726 | 0.00015848 |  | 140 | 1.7728 | 0.78258 | 122327.2249 | 873.7659 | -0.50263 | -3.8894 | -9.4963